## CATALOGO_CONCEPTOS
AB-TERRA | TERRACERIAS | AB-TERR-001 | TRAZO Y NIVELACION DE TERRENO CON EQUIPO TOPOGRAFICO ESTABLECIENDO EJES DE REFERENCIA Y BANCOS DE NIVEL, INCLUYE: MATERIALES, MANO DE OBRA, EQUIPO Y HERRAMIENTA P.U.O.T. | M2 | 2840.00 | 2.60
AB-TERRA | TERRACERIAS | AB-TERR-002 | EXCAVACION A MANO O CON MAQUINA EN CAJA DE 0.00 A 2.00 M. DE PROFUNDIDAD EN MATERIAL TIPO I Y II. INCLUYE AFINE DE TALUDES Y FONDO,TRASPALEO,ACARREO DE SOBRANTES A PIE DE CAMION,MANO DE OBRA,HERRAMIENTA,EQUIPO,LIMPIEZA ASI COMO TODO LO NECESARIO PARA SU CORRECTA EJECUCION. | M3 | 2683.81 | 30.43
AB-TERRA | TERRACERIAS | AB-TERR-003 | COMPACTACION POR MEDIOS MECANICOS DEL TERRENO NATURAL PARA FORMAR LA CAPA SUBRASANTE AL 85% DE P.V.S.M. EN ZONAS URBANAS, INCLUYE: SUMINISTRO, INCORPORACION DE AGUA Y SU ACARREO P.U.O.T. | M2 | 2840.00 | 4.48
AB-TERRA | TERRACERIAS | AB-TERR-004 | ACARREO EN CAMIÓN DE MATERIAL PRODUCTO DE EXCAVACIÓN Y/O DEMOLICIONES FUERA DE OBRA, CARGA A MANO, MEDIDO EN BANCO, ACARREOS DENTRO Y FUERA DE LA OBRA HASTA EL LUGAR DONDE LO INDIQUE LAS AUTORIDADES MUNICIPALES, HASTA UNA DISTANCIA DE 20 KM. | M3 | 2683.81 | 62.15
AB-TERRA | TERRACERIAS | AB-TERR-005 | CONSTRUCCION DE PEDRAPLEN A BASE DE PIEDRA BOLA PRODUCTO DE CRIBA ESPESOR DE 45 CM, COMPACTADO AL 90% DE SU P.V.S.M. INCLUYE: SUMINISTRO Y DEL MATERIAL, TENDIDO, ACOMODO Y ASENTADO DEL MISMO CON EQUIPO MECÁNICO, MANO DE OBRA Y HERRAMIENTA. P.U.O.T. | M3 | 1667.94 | 232.72
AB-TERRA | TERRACERIAS | AB-TERR-006 | BASE CON MATERIAL DE BANCO, CON UN ESPESOR DE 20 CMS. Y COMPACTADA AL 95% DE SU P.V.S.M., INCLUYE: SUMINISTRO Y ACARREO DEL MATERIAL PUESTO EN LA OBRA, ACAMELLONADO, INCORPORACIÓN DE AGUA Y SU ACARREO, MEZCLADO, TENDIDO, AFINE Y COMPACTACIÓN, MANO DE OBRA, EQUIPO Y HERRAMIENTA. P.U.O.T. | M3 | 927.69 | 212.97
AB-TERRA | TERRACERIAS | AB-TERR-007 | SUB BASE CON MATERIAL DE BANCO, CON UN ESPESOR DE 20 CMS. Y COMPACTADA AL 90% DE SU P.V.S.M., INCLUYE: SUMINISTRO Y ACARREO DEL MATERIAL PUESTO EN LA OBRA, ACAMELLONADO, INCORPORACIÓN DE AGUA Y SU ACARREO, MEZCLADO, TENDIDO, AFINE Y COMPACTACIÓN, MANO DE OBRA, EQUIPO Y HERRAMIENTA. P.U.O.T. | M3 | 1261.66 | 212.97
AB-C-CIM | CIMENTACIÓN ETAPA 1 | 001-08 | EXCAVACION CON MAQUINA EN CEPA HASTA 2.00 MTS. DE PROFUNDIDAD CON RETROEXCAVADORA EN MATERIAL TIPO I, SECO O HUMEDO, CONSIDERANDO AFINE DE FONDO Y TALUDES. INCLUYE: EQUIPO, HERRAMIENTA Y MANO DE OBRA. P.U.O.T. | M3 | 431.00 | 19.40
AB-C-CIM | CIMENTACIÓN ETAPA 1 | 00803B | PLANTILLA DE CONCRETO F'C=100 KG/CM2 DE 5 CMS DE ESPESOR RESISTENCIA NORMAL HECHO EN OBRA AGREGADO MAXIMO ¾", INCLUYE: MATERIAL, MANO DE OBRA Y HERRAMIENTA. P.U.OT. | M2 | 313.40 | 81.22
AB-C-CIM | CIMENTACIÓN ETAPA 1 | AB-CIM-003 | ZAPATA AISLADA DE 1.60X1.60 MTS DE CONCRETO F'C= 250 KG/CM2, TAMAÑO MAXIMO DE AGREGADO 19 MM CON REVENIMIENTO DE 12 CM, ARMADA CON VARILLA DEL No.3 @ 15 CMS EN AMBOS SENTIDOS DE 15 CM DE ESPESOR, INCLUYE: CIMBRA, DESCIMBRA, AGUA, MATERIAL, HERRAMIENTA Y TODO LO NECESARIO PARA SU CORRECTA EJECUCIÓN P.U.O.T. | PZA | 8.00 | 1181.54
AB-C-CIM | CIMENTACIÓN ETAPA 1 | AB-CIM-004 | ZAPATA AISLADA DE 2.00X2.00 MTS DE CONCRETO F'C= 250 KG/CM2, TAMAÑO MAXIMO DE AGREGADO 19 MM CON REVENIMIENTO DE 12 CM, ARMADA CON VARILLA DEL No.4 @ 15 CMS EN AMBOS SENTIDOS DE 20 CM DE ESPESOR, INCLUYE: CIMBRA, DESCIMBRA, AGUA, MATERIAL, HERRAMIENTA Y TODO LO NECESARIO PARA SU CORRECTA EJECUCIÓN P.U.O.T. | PZA | 5.00 | 2890.04
AB-C-CIM | CIMENTACIÓN ETAPA 1 | AB-CIM-005 | ZAPATA CORRIDA DE 2.00 X 0.20 M CON CONCRETO F'C= 250 KG/CM2, AGREGADO DE 19 MM, HECHO EN OBRA DE 2.00 M DE ANCHO, PERALTE DE 0.20 MT, ARMADA CON ACERO DE REFUERZO #4 @ 20 CM EN AMBOS SENTIDOS, INCLUYE: CIMBRA COMUN, DESCIMBRADO, HERRAMIENTA, MANO DE OBRA, EQUIPO Y TODO LO NECESARIO PARA SU CORRECTA EJECUCIÓN. P.U.OT. | ML | 30.51 | 1295.92
AB-C-CIM | CIMENTACIÓN ETAPA 1 | AB-CIM-006 | ZAPATA CORRIDA DE 1.40 X 0.20 M CON CONCRETO F'C= 250 KG/CM2, AGREGADO DE 19 MM, HECHO EN OBRA DE 1.40 M DE ANCHO, PERALTE DE 0.15 MTS, ARMADA CON ACERO DE REFUERZO #3 @ 15 CM EN AMBOS SENTIDOS, INCLUYE: CIMBRA COMUN, DESCIMBRADO, HERRAMIENTA, MANO DE OBRA, EQUIPO Y TODO LO NECESARIO PARA SU CORRECTA EJECUCIÓN. P.U.OT. | ML | 44.50 | 870.44
AB-C-CIM | CIMENTACIÓN ETAPA 1 | AB-CIM-007 | ZAPATA CORRIDA DE 1.30 X 0.20 M CON CONCRETO F'C= 250 KG/CM2, AGREGADO DE 19 MM, HECHO EN OBRA DE 1.30 M DE ANCHO, PERALTE DE 0.20 MTS, ARMADA CON ACERO DE REFUERZO #4 @ 20 CM EN AMBOS SENTIDOS, INCLUYE: CIMBRA COMUN, DESCIMBRADO, HERRAMIENTA, MANO DE OBRA, EQUIPO Y TODO LO NECESARIO PARA SU CORRECTA EJECUCIÓN. P.U.OT. | ML | 14.00 | 944.46
AB-C-CIM | CIMENTACIÓN ETAPA 1 | AB-CIM-008 | DADO DE 0.50 X 0.70 X 1.70 MTS CON CONCRETO F´C= 250 KG/CM2, HECHO EN OBRA, ARMADO CON 14 VARILLAS DEL No. 5, ESTRIBOS CON VARILLAS DEL No.3 A CADA 15 CMS, INCLUYE: MATERIALES, MANO DE OBRA, HERRAMIENTA, EQUIPO, VIBRADO, CURADO, DESPERDICIOS, LIMPIEZA Y TODO LO NECESARIO PARA SU CORRECTA EJECUCIÓN. P.U.O.T. | PZA | 26.00 | 2569.89
AB-C-CIM | CIMENTACIÓN ETAPA 1 | AB-CIM-009 | DADO DE 0.60 X 0.80 X 1.70 MTS CON CONCRETO F´C= 250 KG/CM2, HECHO EN OBRA, ARMADO CON 14 VARILLAS DEL No. 6, ESTRIBOS CON VARILLAS DEL No.3 A CADA 15 CMS, INCLUYE: MATERIALES, MANO DE OBRA, HERRAMIENTA, EQUIPO, VIBRADO, CURADO, DESPERDICIOS, LIMPIEZA Y TODO LO NECESARIO PARA SU CORRECTA EJECUCIÓN. P.U.O.T. | PZA | 5.00 | 3415.55
AB-C-CIM | CIMENTACIÓN ETAPA 1 | AB-CIM-010 | TRABE DE LIGA DE 0.20 X 0.60 M DE CONCRETO F'C=250 KG/CM2, ARMADO CON 6 VARILLAS DEL Nº 5, 2 VARILLAS DEL N° 3 Y ESTRIBOS DEL No. 3 @ 25 CMS, F'Y= 4200 KG/CM2. INCLUYE: MATERIALES, MANO DE OBRA, CIMBRA COMUN, DESCIMBRADO, COLADO, CURADO, VIBRADO, DESPERDICIOS, ACARREOS DENTRO Y FUERA DE LA OBRA, HERRAMIENTA, EQUIPO, RETIRO DE MATERIAL SOBRANTE FUERA DE LA OBRA, LIMPIEZA Y TODO LO NECESARIO PARA SU CORRECTA EJECUCIÓN. P.U.O.T. | ML | 139.40 | 598.83
AB-C-CIM | CIMENTACIÓN ETAPA 1 | AB-CIM-011 | TRABE DE LIGA DE 0.20 X 0.60 M DE CONCRETO, F'C=250 KG/CM2, ARMADO CON 6 VARILLAS DEL Nº 4, 2 VARILLAS DEL N° 3 F'Y= 4200 KG/CM2 Y ESTRIBOS DEL Nº 3 A CADA 25 CMS., INCLUYE: ACARREOS DE AGREGADOS, MATERIAL Y HERRAMIENTA, CIMBRA Y DESCIMBRA, FABRICACION Y VACIADO DE CONCRETO, VIBRADO, HERRAMIENTA, MANO DE OBRA, ACARREOS DENTRO Y FUERA DE LA OBRA, EQUIPO, HABILITADO Y ARMADO DE ACERO, DESPERDICIOS, LIMPIEZA Y TODO LO NECESARIO PARA SU CORRECTA EJECUCIÓN. P.U.O.T. | ML | 52.60 | 547.50
AB-C-CIM | CIMENTACIÓN ETAPA 1 | AB-CIM-012 | TRABE DE LIGA DE 0.20 X 0.60 M DE CONCRETO, F'C=250 KG/CM2, ARMADO CON 6 VARILLAS DEL Nº 4, 2 VARILLAS DEL N° 3 F'Y= 4200 KG/CM2 Y ESTRIBOS DEL Nº 3 A CADA 20 CMS., INCLUYE: ACARREOS DE AGREGADOS, MATERIAL Y HERRAMIENTA, CIMBRA Y DESCIMBRA, FABRICACION Y VACIADO DE CONCRETO, VIBRADO, HERRAMIENTA, MANO DE OBRA, ACARREOS DENTRO Y FUERA DE LA OBRA, EQUIPO, HABILITADO Y ARMADO DE ACERO, DESPERDICIOS, LIMPIEZA Y TODO LO NECESARIO PARA SU CORRECTA EJECUCIÓN. P.U.O.T. | ML | 89.05 | 562.13
AB-C-CIM | CIMENTACIÓN ETAPA 1 | AB-CIM-013 | CADENA DE DESPLANTE DE 15X20 CMS CON CONCRETO F'C=200 KG/CM2 DE SECCION CON 4 VARILLAS DE 3/8" Y ESTRIBOS DE 1/4" A CADA 15 CM. CIMBRA APARENTE, INCLUYE: MATERIAL, MANO DE OBRA, ACARREOS, HERRAMIENTA, EQUIPO, CIMBRADO, DESCIMBRADO Y TODO LO NECESARIO PARA SU CORRECTA EJECUCION. P.U.O.T. | ML | 89.05 | 193.01
AB-C-CIM | CIMENTACIÓN ETAPA 1 | AB-CIM-014 | MURO DE ENRASE DE BLOCK 20 X 20 X 40 ASENTADO CON MORTERO CEMENTO - ARENA 1:4, JUNTAS DE 1 CM. DE ESPESOR, ACABADO COMUN, INCLUYE: MATERIALES, MANO DE OBRA EQUIPO, HERRAMIENTA Y TODO LO NECESARIO PARA SU CORRECTA EJECUCION P.U.O.T. | M2 | 71.69 | 198.86
AB-C-CIM | CIMENTACIÓN ETAPA 1 | AB-CIM-015 | RELLENO COMPACTADO CON COMPACTADORA MANUAL (BAILARINA) EN CAPAS DE 20 CMS UTILIZANDO MATERIAL PRODUCTO DE LA EXCAVACIÓN, INCLUYE: INCORPORACIÓN DEL AGUA, MANO DE OBRA Y HERRAMIENTA. P.U.O.T. | M3 | 418.65 | 117.17
AB-C-CIM | CIMENTACIÓN ETAPA 1 | ACA1ER-KM | ACARREO EN CAMION DE MATERIAL MIXTO PRIMER KILOMETRO, INCLUYE CARGA MECANICA. | M3 | 104.91 | 5.00
AB-C-CIM | CIMENTACIÓN ETAPA 1 | AB-CIM-017 | PLACA BASE PB1 EN DADOS PARA APOYO DE COLUMNAS METLICAS, RELLENADO CON MORTERO EXPANSIVO (GROUT) ENTRE PLACA Y DADO, DIMENSIONES DE 40 X 60 CM X 7/8" ESP. DE 174.47 KG/M2 SEGÚN DISEÑO ESTRUCTURAL, INCLUYE: SUMINISTRO, HABILITADO Y COLOCACIÓN, PLANTILLA, TRAZO, CORTE, BARRENOS, SOLDADURA, DESPERDICIOS, EQUIPO, HERRAMIENTA, MANO DE OBRA Y TODO LO NECESARIO PARA SU CORRECTA EJECUCIÓN. P.U.O.T. | KG | 1088.69 | 20.07
AB-C-CIM | CIMENTACIÓN ETAPA 1 | AB-CIM-018 | PLACA BASE PB1 EN DADOS PARA APOYO DE COLUMNAS METLICAS, RELLENADO CON MORTERO EXPANSIVO (GROUT) ENTRE PLACA Y DADO, DIMENSIONES DE 40 X 60 CM X 7/8" ESP. DE 174.47 KG/M2 SEGÚN DISEÑO ESTRUCTURAL, INCLUYE: SUMINISTRO, HABILITADO Y COLOCACIÓN, PLANTILLA, TRAZO, CORTE, BARRENOS, SOLDADURA, DESPERDICIOS, EQUIPO, HERRAMIENTA, MANO DE OBRA Y TODO LO NECESARIO PARA SU CORRECTA EJECUCIÓN. P.U.O.T. | KG | 305.30 | 20.07
AB-C-CIM | CIMENTACIÓN ETAPA 1 | AB-CIM-019 | ANCLA DE ACERO DE 3/4" DE DIAMETRO Y 120 CMS DE LONGITUD, SEGÚN ESPECIFICACIONES DE DISEÑO ESTRUCTURAL, INCLUYE: TUERCAS HEXAGONALES CON RONDANA PLANA, FABRICACIÓN DE CUERDA, PLANTILLAS, SUMINISTRO DE MATERIAL, COLOCACIÓN, MANO DE OBRA, EQUIPO, HERRAMIENTA Y TODO LO NECESARIO PARA SU CORRECTA EJECUCIÓN. P.U.O.T. | PZA | 372.00 | 239.06
AB-C-CIM | CIMENTACIÓN ETAPA 1 | AB-CIM-020 | CARTABON DE PLACA METALICA EN BASE DE APOYO DE COLUMNAS DE ACERO A-36 DE 3/8" DE 74.77 KGS/CM2 CON DIMENSIONES SEGUN PROYECTO ESTRUCTURAL, INCLUYE: SUMINISTRO DE MATERIAL, MANO DE OBRA, HERRAMIENTA, EQUIPO, ACARREOS, DESPERDICIOS, ELEVACIONES, CORTES, SOLDADURA PARA ELECTRODO E-70, GASTOS DE TALLER, LIMPIEZA, PRIMMER ANTICORROSIVO, DOS MANOS DE PINTURA ESMALTE Y TODO LO NECESARIO PARA SU CORRECTA EJECUCIÓN. P.U.O.T. | KG | 394.32 | 73.21
SB-CIM2 | CIMENTACION ETAPA 2 | 001-08 | EXCAVACION CON MAQUINA EN CEPA HASTA 2.00 MTS. DE PROFUNDIDAD CON RETROEXCAVADORA EN MATERIAL TIPO I, SECO O HUMEDO, CONSIDERANDO AFINE DE FONDO Y TALUDES. INCLUYE: EQUIPO, HERRAMIENTA Y MANO DE OBRA. P.U.O.T. | M3 | 293.91 | 19.40
SB-CIM2 | CIMENTACION ETAPA 2 | SB-CIM2-52 | DADO DE 0.60 X 0.85 X 1.55 MTS CON CONCRETO F´C= 250 KG/CM2 HECHO EN OBRA, ARMADO CON 16 VARILLAS DEL No. 6, 3 ESTRIBOS CON VARILLA No.3 A CADA 15 CMS, INCLUYE:MATERIALES, MANO DE OBRA, HERRAMIENTA, EQUIPO, VIBRADO,CURADO, DESPERDICIOS, LIMPIEZA Y TODO LO NECESARIO PARA SU CORRECTA EJECUCION. P.U.O.T. | PZA | 14.00 | 3572.76
SB-CIM2 | CIMENTACION ETAPA 2 | SB-CIM2-53 | MURO DE CONTENCION DE CONCRETO, DE 15 CM DE ESPESOR, ARMADO CON VARILLA DE 3/8 A CADA 20 CM Y CONCRETO F C= 250 KG/CM2, INCLUYE: CIMBRA ACABADO APARENTE, VACIADO, VIBRADO Y CURADO DEL CONCRETO, ACARREOS, CORTES Y DESPERDICIOS. P.U.O.T. | M2 | 147.80 | 643.11
SB-CIM2 | CIMENTACION ETAPA 2 | 00803B | PLANTILLA DE CONCRETO F'C=100 KG/CM2 DE 5 CMS DE ESPESOR RESISTENCIA NORMAL HECHO EN OBRA AGREGADO MAXIMO ¾", INCLUYE: MATERIAL, MANO DE OBRA Y HERRAMIENTA. P.U.OT. | M2 | 168.00 | 81.22
SB-CIM2 | CIMENTACION ETAPA 2 | AB-ZA-2.5X4.0 | ZAPATA AISLADA (ZA3) DE 2.50X4.00 MTS DE CONCRETO F'C= 250 KG/CM2, TAMAÑO MAXIMO DE AGREGADO 19 MM CON REVENIMIENTO DE 12 CM, ARMADA CON REFUERZO INFERIOR CON VARILLA DEL No.5 @ 20 CMS EN AMBOS SENTIDOS Y REFUERZO SUPERIOR CON VARILLA DEL No. 3 @ 15 CMS EN AMBOS SENTIDOS, DE 20 CM DE ESPESOR, INCLUYE: CIMBRA, DESCIMBRA, AGUA, MATERIAL, HERRAMIENTA Y TODO LO NECESARIO PARA SU CORRECTA EJECUCIÓN P.U.O.T. | PZA | 2.00 | 8733.31
SB-CIM2 | CIMENTACION ETAPA 2 | AB-ZA-2.5X3.6 | ZAPATA AISLADA (ZA4) DE 2.50X3.60 MTS DE CONCRETO F'C= 250 KG/CM2, TAMAÑO MAXIMO DE AGREGADO 19 MM CON REVENIMIENTO DE 12 CM, ARMADA CON REFUERZO INFERIOR CON VARILLA DEL No.5 @ 20 CMS EN AMBOS SENTIDOS Y REFUERZO SUPERIOR CON VARILLA DEL No. 3 @ 15 CMS EN AMBOS SENTIDOS, DE 20 CM DE ESPESOR, INCLUYE: CIMBRA, DESCIMBRA, AGUA, MATERIAL, HERRAMIENTA Y TODO LO NECESARIO PARA SU CORRECTA EJECUCIÓN P.U.O.T. | PZA | 1.00 | 7787.79
SB-CIM2 | CIMENTACION ETAPA 2 | AB-ZA-2X3 | ZAPATA AISLADA (ZA5) DE 2.00X3.00 MTS DE CONCRETO F'C= 250 KG/CM2, TAMAÑO MAXIMO DE AGREGADO 19 MM CON REVENIMIENTO DE 12 CM, ARMADA CON REFUERZO INFERIOR CON VARILLA DEL No.4 @ 20 CMS EN AMBOS SENTIDOS Y REFUERZO SUPERIOR CON VARILLA DEL No. 3 @ 25 CMS EN AMBOS SENTIDOS, DE 15 CM DE ESPESOR, INCLUYE: CIMBRA, DESCIMBRA, AGUA, MATERIAL, HERRAMIENTA Y TODO LO NECESARIO PARA SU CORRECTA EJECUCIÓN P.U.O.T. | PZA | 2.00 | 3488.93
SB-CIM2 | CIMENTACION ETAPA 2 | AB-ZA-2.5X3.4 | ZAPATA AISLADA (ZA6) DE 2.50X3.40 MTS DE CONCRETO F'C= 250 KG/CM2, TAMAÑO MAXIMO DE AGREGADO 19 MM CON REVENIMIENTO DE 12 CM, ARMADA CON REFUERZO INFERIOR CON VARILLA DEL No.4 @ 20 CMS EN AMBOS SENTIDOS Y REFUERZO SUPERIOR CON VARILLA DEL No. 3 @ 20 CMS EN AMBOS SENTIDOS, DE 20 CM DE ESPESOR, INCLUYE: CIMBRA, DESCIMBRA, AGUA, MATERIAL, HERRAMIENTA Y TODO LO NECESARIO PARA SU CORRECTA EJECUCIÓN P.U.O.T. | PZA | 1.00 | 6076.93
SB-CIM2 | CIMENTACION ETAPA 2 | AB-ZA-2.5X3.8 | ZAPATA AISLADA (ZA7) DE 2.50X3.80 MTS DE CONCRETO F'C= 250 KG/CM2, TAMAÑO MAXIMO DE AGREGADO 19 MM CON REVENIMIENTO DE 12 CM, ARMADA CON REFUERZO INFERIOR CON VARILLA DEL No.4 @ 20 CMS EN AMBOS SENTIDOS Y REFUERZO SUPERIOR CON VARILLA DEL No. 3 @ 15 CMS EN AMBOS SENTIDOS, DE 20 CM DE ESPESOR, INCLUYE: CIMBRA, DESCIMBRA, AGUA, MATERIAL, HERRAMIENTA Y TODO LO NECESARIO PARA SU CORRECTA EJECUCIÓN P.U.O.T. | PZA | 2.00 | 7902.49
SB-CIM2 | CIMENTACION ETAPA 2 | AB-ZC-1.4X0.15 | ZAPATA CORRIDA DE 1.40 X 0.15 M CON CONCRETO F'C= 250 KG/CM2, AGREGADO DE 19 MM, HECHO EN OBRA DE 1.40 M DE ANCHO, PERALTE DE 0.15 MTS, ARMADA CON ACERO DE REFUERZO #3 @ 15 CM EN AMBOS SENTIDOS, INCLUYE: CIMBRA COMÚN, DESCIMBRADO, HERRAMIENTA, MANO DE OBRA, EQUIPO Y TODO LO NECESARIO PARA SU CORRECTA EJECUCIÓN. P.U.OT. | ML | 2.00 | 736.88
SB-CIM2 | CIMENTACION ETAPA 2 | AB-ZC-0.8X0.15 | ZAPATA CORRIDA DE 0.80 X 0.15 M CON CONCRETO F'C= 250 KG/CM2, AGREGADO DE 19 MM, HECHO EN OBRA DE 0.80 M DE ANCHO, PERALTE DE 0.15 MTS, ARMADA CON ACERO DE REFUERZO #3 @ 15 CM EN AMBOS SENTIDOS, INCLUYE: CIMBRA COMÚN, DESCIMBRADO, HERRAMIENTA, MANO DE OBRA, EQUIPO Y TODO LO NECESARIO PARA SU CORRECTA EJECUCIÓN. P.U.OT. | ML | 84.62 | 433.45
SB-CIM2 | CIMENTACION ETAPA 2 | AB-CT-15X35-1 | CONTRATRABE DE 15X35 CMS CON CONCRETO F'C= 200 KG/CM2 DE SECCIÓN , ARMADA CON 4 VARILLAS DEL NO. 3 Y ESTRIBOS DE 1/4" DE DIÁMETRO @ 15 CM, CIMBRA COMÚN, INCLUYE: MATERIAL, MANO DE OBRA, EQUIPO, HERRAMIENTA Y TODO LO NECESARIO PARA SU CORRECTA EJECUCIÓN. P.U.O.T. | ML | 86.62 | 279.73
SB-CIM2 | CIMENTACION ETAPA 2 | AB-TERR-004 | ACARREO EN CAMIÓN DE MATERIAL PRODUCTO DE EXCAVACIÓN Y/O DEMOLICIONES FUERA DE OBRA, CARGA A MANO, MEDIDO EN BANCO, ACARREOS DENTRO Y FUERA DE LA OBRA HASTA EL LUGAR DONDE LO INDIQUE LAS AUTORIDADES MUNICIPALES, HASTA UNA DISTANCIA DE 20 KM. | M3 | 357.00 | 62.15
SB-CIM2 | CIMENTACION ETAPA 2 | AB-CIM-015 | RELLENO COMPACTADO CON COMPACTADORA MANUAL (BAILARINA) EN CAPAS DE 20 CMS UTILIZANDO MATERIAL PRODUCTO DE LA EXCAVACIÓN, INCLUYE: INCORPORACIÓN DEL AGUA, MANO DE OBRA Y HERRAMIENTA. P.U.O.T. | M3 | 172.85 | 117.17
SB-CIM2 | CIMENTACION ETAPA 2 | SB-CIM2-54 | PLACA BASE PB1 EN DADOS PARA APOYO DE COLUMNAS METALICAS, RELLENADO CON MORTERO EXPANSIVO (GROUT) ENTRE PLACA Y DADO,DIMENSIONES DE 55x80cm x 1" Esp. de 199.39 kg/m2 SEGÚN DISEÑO ESTRUCTURAL INCLUYE: SUMINISTRO, HABILITADO Y COLOCACION, PLANTILLA, TRAZO, CORTE, BARRENOS, SOLDADURA, DESPERDICIO, EQUIPO HERRAMIENTA Y TODO LO NECESARIO PARA SU CORRECTA EJECUCIÓN. P.U.O.T. | KG | 1228.24 | 20.07
SB-CIM2 | CIMENTACION ETAPA 2 | AB-ANCLA 1" | ANCLA DE ACERO DE 1" DE DIAMETRO Y 160 CMS DE LONGITUD, SEGÚN ESPECIFICACIONES DE DISEÑO ESTRUCTURAL, INCLUYE: TUERCAS HEXAGONALES CON RONDANA PLANA, FABRICACIÓN DE CUERDA, PLANTILLAS, SUMINISTRO DE MATERIAL, COLOCACIÓN, MANO DE OBRA, EQUIPO, HERRAMIENTA Y TODO LO NECESARIO PARA SU CORRECTA EJECUCIÓN. P.U.O.T. | PZA | 196.00 | 424.11
SB-CIM2 | CIMENTACION ETAPA 2 | AB-CIM-020 | CARTABON DE PLACA METALICA EN BASE DE APOYO DE COLUMNAS DE ACERO A-36 DE 3/8" DE 74.77 KGS/CM2 CON DIMENSIONES SEGUN PROYECTO ESTRUCTURAL, INCLUYE: SUMINISTRO DE MATERIAL, MANO DE OBRA, HERRAMIENTA, EQUIPO, ACARREOS, DESPERDICIOS, ELEVACIONES, CORTES, SOLDADURA PARA ELECTRODO E-70, GASTOS DE TALLER, LIMPIEZA, PRIMMER ANTICORROSIVO, DOS MANOS DE PINTURA ESMALTE Y TODO LO NECESARIO PARA SU CORRECTA EJECUCIÓN. P.U.O.T. | KG | 207.76 | 73.21
SB-EST-ETAPA1 | ESTRUCTURA ETAPA 1 | SB-EST-001 | MONTEN ESTRUCTURAL DE 8" CALIBRE 14, INCLUYE: MATERIAL, MANO DE OBRA, EQUIPO, HERRAMIENTA Y TODO LO NECESARIO PARA SU CORRECTA EJECUCION. P.U.O.T. | KG | 17734.83 | 35.67
SB-EST-ETAPA1 | ESTRUCTURA ETAPA 1 | SB-EST-002 | COLUMNAS Y/O ESTRUCTURAS METALICAS DE ACERO ESTRUCTURAL ASTM-36, FORMADA A BASE DE PERFILES TPR O TPS, ANGULO APS, CANAL CPS, VIGAS IPS, IPR E IPC, ETC., DE 13.7 A 56.6 KG/M (PERFILES SEMIPESADOS), INCLUYE: MATERIALES, MANO DE OBRA Y EQUIPO. (VIGA H W 12X19). | KG | 8534.40 | 35.38
SB-EST-ETAPA1 | ESTRUCTURA ETAPA 1 | SB-EST-003 | COLUMNAS Y/O ESTRUCTURAS METALICAS DE ACERO ESTRUCTURAL ASTM-36, FORMADA A BASE DE PERFILES TPR O TPS, ANGULO APS, CANAL CPS, VIGAS IPS, IPR E IPC, ETC., DE 13.7 A 56.6 KG/M (PERFILES SEMIPESADOS), INCLUYE: MATERIALES, MANO DE OBRA Y EQUIPO.(VIGA H W 16 X 31). | KG | 17393.90 | 35.38
SB-EST-ETAPA1 | ESTRUCTURA ETAPA 1 | SB-EST-004 | COLUMNAS Y/O ESTRUCTURAS METALICAS DE ACERO ESTRUCTURAL ASTM-36, FORMADA A BASE DE PERFILES TPR O TPS, ANGULO APS, CANAL CPS, VIGAS IPS, IPR E IPC, ETC., DE 13.7 A 56.6 KG/M (PERFILES SEMIPESADOS), INCLUYE: MATERIALES, MANO DE OBRA Y EQUIPO. (HSS 20 X 13 X 3/8). | KG | 5304.98 | 44.21
SB-EST-ETAPA1 | ESTRUCTURA ETAPA 1 | SB-EST-005 | COLUMNAS Y/O ESTRUCTURAS METALICAS DE ACERO ESTRUCTURAL ASTM-36, FORMADA A BASE DE PERFILES TPR O TPS, ANGULO APS, CANAL CPS, VIGAS IPS, IPR E IPC, ETC., DE 13.7 A 56.6 KG/M (PERFILES SEMIPESADOS), INCLUYE: MATERIALES, MANO DE OBRA Y EQUIPO. (HSS 16X8 X 5/16). | KG | 18467.38 | 44.21
SB-EST-ETAPA1 | ESTRUCTURA ETAPA 1 | SB-EST-006 | COLUMNAS Y/O ESTRUCTURAS METALICAS DE ACERO ESTRUCTURAL ASTM-36, FORMADA A BASE DE PERFILES TPR O TPS, ANGULO APS, CANAL CPS, VIGAS IPS, IPR E IPC, ETC., DE 13.7 A 56.6 KG/M (PERFILES SEMIPESADOS), INCLUYE: MATERIALES, MANO DE OBRA Y EQUIPO. (VIGA H W 16X40). | KG | 8074.73 | 35.37
SB-EST-ETAPA1 | ESTRUCTURA ETAPA 1 | SB-EST-007 | FABRICACIÓN Y COLOCACIÓN DE CUBIERTA TIPO ARCO TECHO EN LAMINA PINTRO CAL. 18. INCLUYE: SUMINISTRO DE MATERIALES, GRUA, MAQUINARIA PARA ROLAR Y CERCHAR, MONTAJE, ACCESORIOS DE FIJACIÓN SELLADORES Y TODO LO NECESARIO PARA SU CORRECTA EJECUCIÓN. | M2 | 2519.16 | 541.44
SB-EST-ETAPA1 | ESTRUCTURA ETAPA 1 | SB-EST-008 | SUMINISTRO DE MATERIALES, FABRICACIÓN Y COLOCACIÓN DE CANALÓN A BASE DE PLACA 1/4" CON DESARROLLO DE 91 CM PARA RECIBIR ARCO TECHO, INCLUYE: SUMINISTRO DE MATERIALES DOBLES, MONTAJE, ACCESORIOS DE FIJACIÓN, SELLADORES , DOS MANOS DE PRIMARIO, DOS DE ACABADO Y TODO LO NECESARIO PARA SU CORRECTA EJECUCIÓN. | ML | 160.00 | 607.60
SB-EST-ETAPA1 | ESTRUCTURA ETAPA 1 | SB-EST-009 | BAJADAS DE AGUAS PLUVIALES A BASE DE TUBO DE PVC DE 150MM DE DIAMETRO, EL ENSAMBLE CON EL CANALÓN METALICO SERA CON EL CASQUILLO DE 6" DE DIAMETRO Y SE COLOCARA A UN LADO DE LA COLUMNA FIJADO CON DOS ABRAZADERAS POR COLUMNA DE SOLERA DE 1 1/2"X1/8", TORNILLOS AUTOROSCABLES DE 1/4"X2" HASTA UNA ALTURA MÁXIMA DE 6 MTS. INCLUYE: ANDAMIOS, MATERIAL, HERRAMIENTA Y MANO DE OBRA. | LOTE | 1.00 | 16686.95
SB-EST-ETAPA1 | ESTRUCTURA ETAPA 1 | SB-EST-010 | SUMINISTRO Y COLOCACIÓN DE PISO DE MADERA TRIPLAY DE 19MM SOBRE ENTREPISO DE MONTEN, INCLUYE: SUMINISTRO DE TRIPLAY DE 19 MM Y TORNILLERIA, ACARREOS, ELEVACIONES, DESPERDICIOS, MANO DE OBRA, HERRAMIENTA, EQUIPO Y TODO LO NECESARIO PARA SU CORRECTA EJECUCIÓN. P.U.O.T | M2 | 462.76 | 217.40
SB-EST-ETAPA1 | ESTRUCTURA ETAPA 1 | SB-EST-011 | SUMINISTRO Y COLOCACIÓN DE ZOCLO A BASE DE SOLERA DE 3" PARA PERIMETRO DE MEZZANINE, INCLUYE: SUMINISTRO DE SOLERA, SOLDADURA, ACARREOS, ELEVACIONES, DESPERDICIOS, MANO DE OBRA, HERRAMIENTA, EQUIPO Y TODO LO NECESARIO PARA SU CORRECTA EJECUCIÓN, P.U.O.T. | ML | 68.25 | 76.80
SB-EST-ETAPA1 | ESTRUCTURA ETAPA 1 | SB-EST-012 | PINTURA EPOXICA GRIS PARA MADERA SOBRE PISO DE TRIPLAY, CONSIDERANDO PREPARACIÓN DE LA SUPERFICIE, INCLUYE: MATERIAL, MANO DE OBRA, EQUIPO Y HERRAMIENTA, P.U.O.T. | M2 | 462.76 | 68.95
SB-EST-ETAPA2 | ESTRUCTURA ETAPA 2 | SB-EST-013 | COLUMNAS Y/O ESTRUCTURAS METALICAS DE ACERO ESTRUCTURAL ASTM-36, FORMADA A BASE DE PERFILES TPR O TPS, ANGULO APS, CANAL CPS, VIGAS IPS, IPR E IPC, ETC., DE 13.7 A 56.6 KG/M (PERFILES SEMIPESADOS), INCLUYE: MATERIALES, MANO DE OBRA Y EQUIPO. (PERFIL H W 14X61) | KG | 7588.69 | 35.28
SB-EST-ETAPA2 | ESTRUCTURA ETAPA 2 | SB-EST-014 | COLUMNAS Y/O ESTRUCTURAS METALICAS DE ACERO ESTRUCTURAL ASTM-36, FORMADA A BASE DE PERFILES TPR O TPS, ANGULO APS, CANAL CPS, VIGAS IPS, IPR E IPC, ETC., DE 13.7 A 56.6 KG/M (PERFILES SEMIPESADOS), INCLUYE: MATERIALES, MANO DE OBRA Y EQUIPO. (PERFIL H W 24X104) | KG | 27990.31 | 35.28
SB-EST-ETAPA2 | ESTRUCTURA ETAPA 2 | SB-EST-015 | COLUMNAS Y/O ESTRUCTURAS METALICAS DE ACERO ESTRUCTURAL ASTM-36, FORMADA A BASE DE PERFILES TPR O TPS, ANGULO APS, CANAL CPS, VIGAS IPS, IPR E IPC, ETC., DE 13.7 A 56.6 KG/M (PERFILES SEMIPESADOS), INCLUYE: MATERIALES, MANO DE OBRA Y EQUIPO. (PERFIL H 14X43) | KG | 5507.65 | 35.28
SB-EST-ETAPA2 | ESTRUCTURA ETAPA 2 | SB-EST-016 | COLUMNAS Y/O ESTRUCTURAS METALICAS DE ACERO ESTRUCTURAL ASTM-36, FORMADA A BASE DE PERFILES TPR O TPS, ANGULO APS, CANAL CPS, VIGAS IPS, IPR E IPC, ETC., DE 13.7 A 56.6 KG/M (PERFILES SEMIPESADOS), INCLUYE: MATERIALES, MANO DE OBRA Y EQUIPO. (PERFIL H 12X19) | KG | 1108.70 | 35.38
AB-C-ALB | ALBAÑILERIA | ULSISC-0103 | MURO DE BLOCK 12 X 20 X 40 CM EN 12 CM DE ESPESOR, ASENTADO CON MORTERO CEMENTO-ARENA PROP: 1:4, JUNTEADO DE 1.5 CM, ACABADO COMUN EN AMBAS CARAS, CONSIDERANDO ANDAMIO DE CABALLETE PARA ALTURAS DE 1.50 A 3.00 MTS. INCLUYE: MATERIAL, HERRAMIENTA Y MANO DE OBRA. P.U.O.T. | M2 | 452.58 | 146.03
AB-C-ALB | ALBAÑILERIA | ISC-0096 | CASTILLO DE 15X15 CMS, F'C=250 KG/CM2, SECCIÓN ARMADO CON ARMEX DE 15 X 15 CM, INCLUYE: MATERIALES, CIMBRA Y DESCIMBRA, FABRICACIÓN Y VACIADO DE CONCRETO, VIBRADO, HERRAMIENTA, MANO DE OBRA, ACARREOS DENTRO Y FUERA DE LA OBRA, EQUIPO, HABILITADO Y ARMADO DE ACERO, DESPERDICIOS, LIMPIEZA. P.U.O.T. | ML | 310.30 | 102.34
AB-C-ALB | ALBAÑILERIA | 013-27D | CADENA DE CERRAMIENTO DE 15X20 CMS COLADO CON CONCRETO F'C=200 KG/CM2 T.M.A 3/4" RESISTENCIA NORMAL, HECHO EN OBRA, ARMADO CON ARMEX 10 X 15, CONSIDERANDO CIMBRA Y DESCIMBRADO. INCLUYE: MATERIAL, HERRAMIENTA Y MANO DE OBRA U.C.T.T. | ML | 313.50 | 104.00
AB-C-ALB | ALBAÑILERIA | ARLISC-005 | MURO DE CONCRETO HECHO EN OBRA DE 9 CM DE ESPESOR, F´C=200 KG/CM2, AGREGADO MAXIMO 19 MM. ARMADO CON MALLA ELECTROSOLDADA 6-6/10-10 ACABADO PULIDO, INCLUYE: MANO DE OBRA, HERRAMIENTA, CIMBRA, DESCIMBRA, MATERIAL, EQUIPO, Y TODO LO NECESARIO PARA SU CORRECTA EJECUCIÓN. P.U.O.T. | M2 | 40.50 | 320.97
AB-C-ALB | ALBAÑILERIA | MTR-001 | MURO DIVISORIO TABLAROCA SHEETROCK, 2 CARAS PANELES DE 15.9 MM DE ESP, CON BASTIDOR A BASE DE POSTES Y CANAL LISTON YPSA DE 9.20CM CAL. 26, ANCHO DE MURO 10 CM, SELLADO DE JUNTAS A BASE DE COMPUESTO REDIMIX Y PERFACINTA. INCLUYE: MATERIALES, MANO DE OBRA, EQUIPO Y HERRAMIENTA. | M2 | 76.85 | 181.39
AB-C-ALB | ALBAÑILERIA | ULSISC-0102 | REPELLADO EN MUROS A BASE DE MORTERO CEMENTO-ARENA PROP.1:5 2.5 CMS. DE ESPESOR HASTA UNA ALTURA DE 3.50 MTS. INCLUYE: SUMINISTRO DE MATERIAL, MANO DE OBRA, HERRAMIENTA, EQUIPO, BOQUILLAS, ACARREOS, DESPERDICIOS, ANDAMIOS, LIMPIEZA Y TODO LO NECESARIO PARA SU EJECUCIÓN. P.U.O.T. | M2 | 463.70 | 80.38
AB-C-ALB | ALBAÑILERIA | 3020056 | APLANADO FINO CON MORTERO CEMENTO:ARENA PROPORCION 1:4 CON UN ESPESOR PROMEDIO DE 2 CMS. EN MUROS, PLAFONES TRABES, COLUMNAS, INCLUYE: MATERIAL, MANO DE OBRA, HERRAMIENTA, EQUI- PO, ANDAMIOS, REMATES, EMBOQUILLADOS, LIMPIEZA, ACARREOS DENTRO Y FUERA DE LA OBRA ELEVACION A CUALQUIER ALTURA, DESPERDICIOS, PREPARACIÓN DE LA SUPERFICIE, LIMPIEZA Y TODO LO NECESARIO PARA SU CORRECTA EJECUCIÓN. P.U.O.T. | M2 | 107.04 | 83.94
AB-C-ALB | ALBAÑILERIA | BP-001 | BARDA PERIMETRAL (PARAMETRICO POR M2) H=3.20 MTS, INCLUYE EXCAVACION A MANO, PLANTILLA 100 KG/CM2, RELLENO CON MATERIAL DE EXCAVACION, ZAPATA CORRIDA ARMADA, CONTRATRABE, MURO DE TABIQUE ROJO, CASTILLOS Y CADENA DE CERRAMIENTO. | M2 | 114.82 | 511.45
AB-C-ALB | ALBAÑILERIA | EM-IPR02 | SUMINISTRO Y COLOCACION DE TRABE T-1 A BASE DE PERFIL ESTRUCTURAL IPR de 12"x 6 1/2" x 44.7kg/m INCLUYE: TRAZO, CORTE, MONTAJE SOLDADURA, PRYMER Y ACABADO ESMALTE COLOR A ELEGIR ASI COMO TODO LO NECESARIO PARA SU CORRECTA INSTALACION | KG | 1458.11 | 24.53
AB-C-ALB | ALBAÑILERIA | 065-01 | APLANADO FINO EN MUROS Y TRABES A PLOMO Y REGLA CON MEZCLA MORTERO-ARENA PROP: 1:5, ESPESOR PROMEDIO DE 2.5 CM , REPELLADO CONSIDERANDO ANDAMIO DE CABALLETE PARA UNA ALTURA DE 1.5 A 3.00 MTS. INCLUYE: MATERIAL, HERRAMIENTA, ANDAMIOS, Y MANO DE OBRA. P.U.O.T. | M2 | 229.64 | 91.03
AB-C-ALB | ALBAÑILERIA | 084-02 | PINTURA VINILICA PARA EXTERIORES EN MUROS MARCA OPTIMUS VINECO A DOS MANOS INCLUYE: APLICACION DE SELLADOR, PREPARACION DE LA SUPERFICIE, MATERIAL, ANDAMIOS, MANO DE OBRA Y HERRAMIENTA. P.U.O.T | M2 | 229.64 | 50.39
AB-C-ALB | ALBAÑILERIA | ISC-0218 | EXCAVACION A MANO EN CEPA PARA ALOJAR GUARNICIONES Y BANQUETAS, EN MATERIAL TIPO II, EN SECO, DEPOSITANDO EL MATERIAL A UNA DISTANCIA DE MAXIMO 20 MTS (1RA ESTACION) INCLUYE: ACARREOS LOCALES, HERRAMIENTA, MANO DE OBRA, EQUIPO, HERRAMIENTA Y TODO LO NECESARIO PARA SU CORRECTA EJECUCIÓN. P.U.O.T. | M3 | 183.57 | 28.58
AB-C-ALB | ALBAÑILERIA | 005-48 | ACARREO DE MATERIALES SOBRANTES PRODUCTO DE EXCAVACIONES, DEMOLICIONES, LIMPIEZA DE OBRA (ESCOMBRO Y CASCAJO) A TIRO LIBRE PROPUESTO POR EL CONTRATISTA, INCLUYE:CARGA CON MAQUINA, MANO DE OBRA, EQUIPO Y HERRAMIENTA P.U.O.T. | M3 | 183.57 | 82.04
AB-C-ALB | ALBAÑILERIA | AFC-001 | AFINE Y COMPACTACION MANUAL PARA DESPLANTE DE BANQUETAS Y GUARNICIONES; INCLUYE: MANO DE OBRA EQUIPO Y HERRAMIENTA P.U.O.T. | M2 | 160.24 | 6.23
AB-C-ALB | ALBAÑILERIA | 094-21 | GUARNICION DE CONCRETO SIMPLE F'C=200 KG/CM2 SECCION TRAPEZOIDAL 15X20X40 CMS. INCLUYE:SUMINISTRO Y COLOCACION DEL CONCRETO, CIMBRA METALICA, ACABADO PULIDO DE LA CORONA Y VOLTEADOR EN LAS ARISTAS, DESCIMBRADO, MANO DE OBRA Y HERRAMIENTA P.U.O.T. | ML | 226.80 | 171.73
AB-C-ALB | ALBAÑILERIA | 093-085B | RELLENO PARA BANQUETA CON MATERIAL DE BANCO (TEPETATE) EN CAPAS DE 10 CM DE ESPESOR, COMPACTADAS AL 90% PRUEBA PROCTOR CON EQUIPO MECÁNICO (BAILARINA Y/O RODILLO), INCLUYE: SUMINISTRO DEL MATERIAL EN EL LUGAR DE LOS TRABAJOS, INCORPORACIÓN DE AGUA Y SU ACARREO, MANO DE OBRA, EQUIPO Y HERRAMIENTA, P.U.O.T. | M3 | 12.62 | 172.08
AB-C-ALB | ALBAÑILERIA | 093-38 | TRAZO Y NIVELACION DE TERRENO CON EQUIPO TOPOGRAFICO PARA LA CONSTRUCCION DE BANQUETAS EN ZONAS URBANAS INCLUYE: MATERIALES, MANO DE OBRA, EQUIPO Y HERRAMIENTA P.U.O.T. | M2 | 126.22 | 1.74
AB-C-ALB | ALBAÑILERIA | ALB-013 | BANQUETA DE CONCRETO F'C=200KG/CM2 CON REVOLVEDORA DE 0.10 M. DE ESPESOR, ACABADO ESCOBILLADO Y VOLTEADOR. INCLUYE: FABRICACION Y VACIADO DEL CONCRETO, CIMBRADO Y DESCIMBRADO DE FRONTERAS, MATERIALES, HERRAMIENTA, MANO DE OBRA Y LIMPIEZA. | M2 | 126.22 | 168.22
AB-C-ALB | ALBAÑILERIA | SB-ALB-055 | RAMPA DE 1.16 CM DE ANCHO A BASE DE CONCRETO HIDRAULICO F´C=150 KG/CM2 T.M.A. 3/4" DE 10 CMS. DE ESPESOR ACABADO ANTIDERRAPANTE, INCLUYE: MATERIAL,HERRAMIENTA, EQUIPO, MANO DE OBRA, P.U.O.T. | M2 | 10.79 | 229.03
AB-C-ALB | ALBAÑILERIA | 087-011 | PASTO EN ROLLO, CONSIDERANDO MEJORAMIENTO DE TERRENO A BASE DE TIERRA VEGETAL EN CAPAS DE 5 CMS, SUMINISTRO, ACARREOS LOCALES, EXTENDIDO, RIEGO CON AGUA DE PIPA Y MANO DE OBRA P.U.O.T. | M2 | 82.24 | 42.79
AB-C-ALB | ALBAÑILERIA | ARCISC-0095-15 | FIRME DE CONCRETO F'c=200 KG/CM2, ARMADO CON MALLA ELECTROSOLDADA Y CON COLOR INTEGRAL DE 15CM DE ESPESOR ACABADO ESCOBILLADO MATERIAL, MANO DE OBRA, HERRAMIENTA, CIMBRA Y DESCIMBRA, EQUIPO Y TODO LO NECESARIO PARA SU CORRECTA EJECUCIÓN. P.U.O.T. | M2 | 826.00 | 299.23
AB-C-ALB | ALBAÑILERIA | 009-15B-15 | FIRME DE CONCRETO ARMADO HECHO EN OBRA F'C= 250 KG/CM2 R.N, REV. DE 10 CMS DE ESPESOR, AGREGADO MÁX. 3/4", ARMADO CON VARILLA DE 3/8" A CADA 15 CMS EN AMBOS SENTIDOS, INCLUYE: CIMBRA APARENTE Y DESCIMBRA, BASTONES, BAYONETAS, GANCHOS, TRASLAPES, COLADO, GOTERO, VIBRADO, CURADO, MATERIALES, MANO DE OBRA, HERRAMIENTA, EQUIPO, PERFILADA Y AFINADA. | M2 | 2914.00 | 536.88
SB-PLAT | PLATAFORMA POSTERIOR | 013-27D | CADENA DE CERRAMIENTO DE 15X20 CMS COLADO CON CONCRETO F'C=200 KG/CM2 T.M.A 3/4" RESISTENCIA NORMAL, HECHO EN OBRA, ARMADO CON ARMEX 10 X 15, CONSIDERANDO CIMBRA Y DESCIMBRADO. INCLUYE: MATERIAL, HERRAMIENTA Y MANO DE OBRA U.C.T.T. | ML | 9.20 | 104.00
SB-PLAT | PLATAFORMA POSTERIOR | ISC-0058 | RAMPA DE ESCALERA DE 1.00 MTS DE ANCHO CONSIDERANDO CIMBRA Y DESCIMBRA, ACERO DE REFUERZO FY=´4000 KG/CM2, DEL NO. 4, ( 1/2" DE Ø ), LOSA DE CONCRETO DE F´C= 250 KG/CM2 38MM, CURADO CON AGUA, INCLUYE: MATERIAL Y MANO DE OBRA | M2 | 0.00 | 815.67
SB-PLAT | PLATAFORMA POSTERIOR | 076-07 | ESCALONES DE 30 CM DE HUELLA X 16 CMS DE PERALTE CON TABIQUE COMUN DE BARRO ROJO RECOCIDO DE 5.5X12.5X25.5 CMS. ASENTADO CON MORTERO CEMENTO ARENA PROP: 1:6, CONSIDERANDO ANDAMIO DE CABALLETE PARA ALTURAS DE 1.50 A 3.00 MTS.INCLUYE: MATERIAL, HERRAMIENTA Y MANO DE OBRA. P.U.O.T. | ML | 6.45 | 85.86
SB-PLAT | PLATAFORMA POSTERIOR | ISC-0318 | FIRME DE CONCRETO F'C=150 KG/ CM2 DE 10 CMS DE ESPESOR ACABADO ESCOBILLADO, INCLUYE: MATERIALES, MANO DE OBRA, MALLA ELECTROSOLDADA 6-6/10-10, COMPACTACIÓN, NIVELADO DE LA SUPERFÍCIE, CIMBRADO, DESCIMBRADO, CHAFLANES, ACARREOS DENTRO Y FUERA DE LA OBRA, HERRAMIENTA, EQUIPO, RETIRO DE MATERIAL SOBRANTE FUERA DE OBRA Y LIMPIEZA. P.U.O.T. | M2 | 11.68 | 213.62
SB-PLAT | PLATAFORMA POSTERIOR | SOMISC-0047 | MURO DE TABIQUE DE 12 CMS DE ESPESOR DE BARRO ROJO RECOCIDO 6 X 12 X 24 CMS. ACABADO APARENTE, ASENTADO CON MEZCLA CEMENTO ARENA 1:4, ELEVACIÓN MANUAL A UNA ALTURA DE 4.00MTS. INCLUYE: MATERIAL, MANO DE OBRA, HERRAMIENTA. EQUIPO Y TODO LO NECESARIO PARA SU CORRECTA EJECUCIÓN. P.U.O.T. | M2 | 12.32 | 249.55
SB-PLAT | PLATAFORMA POSTERIOR | CAST-001 | CASTILLOS Y/O CADENAS DE 15X20 CMS DE CONCRETO F'C=200KG/CM2. ARMADO CON 4 VARILLAS DE 3/8 Y ESTRIBOS DEL N.2 A CADA 15 CM EN BARDA PERIMETRAL Y/O INTERIOR.INCLUYE: MATERIALES, MANO DE OBRA,EQUIPO,HERRAMIENTACHAFLANES,DESPERDICIOS,ACARREOS DE SOBRANTES A PIE DE CAMION, LIMPIEZAS Y TODO LO NECESARIO PARA SU CORRECTA FABRICACION. | ML | 8.33 | 188.64
SB-PLAT | PLATAFORMA POSTERIOR | 084-02C | PINTURA VINIL-ACRILICA PARA EXTERIOR EN MUROS, MARCA COMEX A DOS MANOS,O SIMILAR EN CALIDAD Y CARACTERISTICAS TECNICAS, SEGUN PALETA DE COLORES INCLUYE: SEÑALIZACION, PROTECCION DE LA SUPERFICIE ADYACENTE CON MASQUINTAPE, PAPEL Y PLASTICO, LIMPIEZA Y PREPARACION DE LA SUPERFICIE, RESANES, UNA BASE DE - LIJADO, EMPLASTE SELLADOR VINILICO EN PROPORCION 5 X 1 PARA SUPERFICIES LISAS Ó 3 X 1 PARA SUPERFICIES RUGOSAS DESPERDICIOS, ANDAMIOS, MATERIALES, MANO DE OBRA, HERRA MIENTA, EQUIPO, ACARREOS DENTRO Y FUERA DE LA OBRA, LIMPIEZA Y TODO LO NECESARIO PARA SU CORRECTA EJECUCION.P.U.O.T. . P.U.O.T. | M2 | 12.32 | 50.39
SB-PLAT | PLATAFORMA POSTERIOR | 2.1.30 | APLANADO DE 3 CM DE ESPESOR, A BASE DE MORTERO DE CEMENTO-ARENA CON PROPORCIÓN DE 1:4, INCLUYE MATERIAL, MANO DE OBRA, EQUIPO, HERRAMIENTA Y TODO LO NECESARIO PARA SU CORRECTA EJECUCIÓN. | M2 | 12.32 | 104.11
SB-PLAT | PLATAFORMA POSTERIOR | SOMISC-001 | RELLENO COMPACTADO CON PIZON DE MANO EN CAPAS DE 20 CM UTILIZANDO MATERIAL DE BANCO (TEPETATE), CONSIDERANDO ACARREO DE MATERIAL DENTRO DEL AREA DE TRABAJO EN CARRETILLA. INCLUYE: MATERIAL, HERRAMIENTA Y MANO DE OBRA. P.U.O.T. | M3 | 18.62 | 222.64
AB-C-ACA | ACABADOS | AB-ACA-001 | LAMBRIN DE AZULEJO DE LOSETA BOMBAY/MONOCOLOR MATE, MODELO DELHI 33X100 CM, RECTIFICADO CON CEMENTO CREST, JUNTEADO CON CEMENTO BLANCO, CONSIDERANDO ANDAMIO DE CABALLETE PARA ALTURAS DE 1.50 A 3.00 MTS, RECORTE, EMBOQUILLADO, INCLUYE: MATERIAL, HERRAMIENTA, MANO DE OBRA Y TODO LO NECESARIO PARA SU CORRECTA EJECUCIÓN. P.U.O.T. | M2 | 13.69 | 180.24
AB-C-ACA | ACABADOS | AB-ACA-002 | LAMBRIN DE AZULEJO DE LOSETA MODELO DECO JOY / GEOMETRICO BRILLANTE, FORMATO 25 X 35 CMS, RECTIFICADO CON CEMENTO CREST, JUNTEADO CON CEMENTO BLANCO, CONSIDERANDO ANDAMIO DE CABALLETE PARA ALTURAS DE 1.50 A 3.00 MTS, RECORTE, EMBOQUILLADO, INCLUYE: MATERIAL, HERRAMIENTA, MANO DE OBRA Y TODO LO NECESARIO PARA SU CORRECTA EJECUCIÓN. P.U.O.T. | M2 | 10.27 | 401.11
AB-C-ACA | ACABADOS | AB-ACA-003 | LOSETA MARCA VITROMEX MODELO CAPTIVA MARMOL MATE, COASTAL SAND DE 45 X 45 CMS, ASENTADA CON CEMENTO CREST, JUNTAS DE 3MM. CONSIDERANDO: RECORTE Y DESPERDICIO. INCLUYE: MATERIAL, HERRAMIENTA Y MANO DE OBRA. P.U.O.T. | M2 | 206.80 | 483.28
AB-C-ACA | ACABADOS | AB-ACA-004 | LOSETA MARCA VITROMEX 60.6 X 60.6 CMS MODELO VEGAS MARMOL BRILLANTE TRIGO, ASENTADA CON CEMENTO CREST, JUNTAS DE 3MM. CONSIDERANDO: RECORTE Y DESPERDICIO. INCLUYE: MATERIAL, HERRAMIENTA Y MANO DE OBRA. P.U.O.T. | M2 | 227.40 | 563.22
AB-C-ACA | ACABADOS | AB-ACA-005 | LOSETA MODELO LIENZO TEXTIL MATE, FORMATO 33 X 45 CM COLOR BEIGE, ASENTADA CON CEMENTO CREST, JUNTAS DE 3MM. CONSIDERANDO: RECORTE Y DESPERDICIO. INCLUYE: MATERIAL, HERRAMIENTA Y MANO DE OBRA. P.U.O.T. | M2 | 5.52 | 162.85
AB-C-ACA | ACABADOS | PLAF-001B | PLAFOND DE TABLAROCA SHEET ROCK UNA CARA PANELES DE 13 MM DE ESPESOR CON BASTIDOR A BASE DE POSTES Y CANAL LISTÓN YPSA DE 9.20 CMS CAL 26, SELLADO DE JUNTAS A BASE DE REDIMIX Y PERFACINTA, INCLUYE: ANDAMIOS, MATERIALES, MANO DE OBRA, HERRAMIENTA, EQUIPO Y TODO LO NECESARIO PARA SU CORRECTA EJECUCIÓN. P.U.O.T. | M2 | 492.22 | 137.92
AB-C-ACA | ACABADOS | AB-ACA-006 | FALSO PLAFOND MARCA RHIO LIGER PLAC, MODELO GRANOPLAC CLASSIC O SIMILAR EN CALIDAD Y CARACTERISTICAS DE 61.0 X 61.0 X 2.2 CMS CON SUSPENSIÓN QUICK LOCK, INCLUYE: SUMINISTRO DE MATERIALES, MANO DE OBRA, HERRAMIENTA, EQUQIPO, ELEMENTOS DE SUSPENSIÓN, ELEVACIONES A CUALQUIER ALTURA, ANDAMIOS, ACARREOS, CORTES, DESPERDICIOS, RETIRO DE DE MATERIAL SOBRANTE FUERA DE LA OBRA, LIMPIEZA Y TODO LO NECESARIO PARA SU CORRECTA EJECUCIÓN. P.U.O.T. | M2 | 67.88 | 212.10
AB-C-ACA | ACABADOS | KA-CON08 | PINTURA VINÍLICA MARCA COMEX EN PLAFONES Y/O TRABES A 2 MANOS CONSIDERANDO PREPARACIÓN DE LA SUPERFICIE , APLICACIÓN DE SELLADOR Y ANDAMIO DE CABALLETE PARA ALTURAS DE 1.50 A 3.00 MTS. INCLUYE: MATERIAL, USO DE ANDAMIOS, MANO DE OBRA Y HERRAMIENTA. P.U.O.T. | M2 | 560.10 | 56.67
AB-C-ACA | ACABADOS | ACA-003 | PINTURA VINILICA MARCA COMEX EN MUROS Y PLAFONES A 2 MANOS CONSIDERANDO REPARACIÓN DE LA SUPERFICIE CON YESO, APLICACION DE SELLADOR Y ANDAMIO DE CABALLETE PARA ALTURAS DE 1.50 A 3.00 MTS. INCLUYE: MATERIAL, HERRAMIENTA, ANDAMIO Y MANO DE OBRA. P.U.O.T. | M2 | 1214.98 | 50.39
AB-C-ACA | ACABADOS | DSCO-013 | PINTURA VINIL-ACRILICA PARA EXTERIOR EN MUROS, MARCA COMEX A DOS MANOS,O SIMILAR EN CALIDAD Y CARACTERISTICAS TECNICAS, SEGUN PALETA DE COLORES INCLUYE: SEÑALIZACION, PROTECCION DE LA SUPERFICIE ADYACENTE CON MASQUINTAPE, PAPEL Y PLASTICO, LIMPIEZA Y PREPARACION DE LA SUPERFICIE, RESANES, UNA BASE DE - LIJADO, EMPLASTE SELLADOR VINILICO EN PROPORCION 5 X 1 PARA SUPERFICIES LISAS Ó 3 X 1 PARA SUPERFICIES RUGOSAS DESPERDICIOS, ANDAMIOS, MATERIALES, MANO DE OBRA, HERRA MIENTA, EQUIPO, ACARREOS DENTRO Y FUERA DE LA OBRA, LIMPIEZA Y TODO LO NECESARIO PARA SU CORRECTA EJECUCION.P.U.O.T. . P.U.O.T. | M2 | 176.77 | 40.85
AB-C-ACA | ACABADOS | 068-51 | ZOCLO DE 10X20 CM MARCA INTERCERAMIC, MODELO A ESCOGER ASENTADO CON MORTERO CEMENTO1:4, LECHADO CON MEZCLA DE CEMENTO BLANCO-AGUA. CONSIDERANDO. RECORTE Y DESPERDICIO. INCLUYE:MATERIAL, HERRAMIENTA Y MANO DE OBRA. P.U.O.T. | ML | 117.73 | 210.03
AB-C-ACA | ACABADOS | ARCISC-00207 | PISO LAMINADO A BASE DE PLACAS: VISTA PRINCIPAL EN COLOR SEGUN DISEÑO (IMITACION MADERA), ACABADO CONSTITUIDO POR UNA PELICULA DE MELAMINA TRANSPARENTE Y PROTECTORA LAMADA OVERLAY, VISTA DE PELICULA DECORATIVA (IMITACION MADERA) IMPREGNADA DE RESINAS MELAMINICAS, EN UN CUERPO PRINCIPAL DE FIBRAS ULTRA COMPACTAS DE HDF, MDF O DE AGLOMERADO, ASENTADO EN UN FOAM PE DE 2MM O 2.5MM. INCLUYE: FLETE, SUMINISTRO Y COLOCACION, MATERIAL, HERRAMIENTA, EQUIPO, MANO DE OBRA,LIMPIEZA Y TODO LO NECESARIO PARA SU CORRECTA EJECUCIÓN. P.U.O.T. | M2 | 134.60 | 189.10
AB-C-ACA | ACABADOS | AB-ACA-006 | FALSO PLAFOND MARCA RHIO LIGER PLAC, MODELO GRANOPLAC CLASSIC O SIMILAR EN CALIDAD Y CARACTERISTICAS DE 61.0 X 61.0 X 2.2 CMS CON SUSPENSIÓN QUICK LOCK, INCLUYE: SUMINISTRO DE MATERIALES, MANO DE OBRA, HERRAMIENTA, EQUQIPO, ELEMENTOS DE SUSPENSIÓN, ELEVACIONES A CUALQUIER ALTURA, ANDAMIOS, ACARREOS, CORTES, DESPERDICIOS, RETIRO DE DE MATERIAL SOBRANTE FUERA DE LA OBRA, LIMPIEZA Y TODO LO NECESARIO PARA SU CORRECTA EJECUCIÓN. P.U.O.T. | M2 | 36.56 | 212.10
SUM-COL-01 | INSTALACION ELECTRICA | 01-S | SUMINISTRO Y COLOCACIÓN DE ACOMETIDA (AERÉA-SUBTERRANEA EN MEDIA TENSIÓN , 3 FASES, 3 HILOS. TENSION 23000 VOLTS, POR PARTE DE LA CFE INCLUYE, MATERIAL, MANO DE OBRA, HERRAMIENTA, EQUIPO, ACCESORIOS Y TODO LO NECESARIO PARA SU CORRECTO FUNCIONAMIENTO. | PZA | 1.00 | 14211.00
SUM-COL-01 | INSTALACION ELECTRICA | 02 | SUMINISTRO Y COLOCACION DE APARTARAYOS DE ÓXIDO METÁLICO TIPO RISER POLE , 23 KV, APMOA 10 KA INCLUYE; MATERIAL, MANO DE OBRA, HERRAMIENTA, EQUIPO, ACCESORIOS, Y TODO LO NECESARIO PARA SU CORRECTO FUNCIONAMIENTO. | PZA | 1.00 | 2351.54
SUM-COL-01 | INSTALACION ELECTRICA | 03 | SUMINISTRO Y COLOCACION DE CORTACIRCUITO FUSIBLE TIPO APD-12-100, 3 A INCLUYE MATERIAL, MANO DE OBRA, HERRAMIENTA, EQUIPO, ACCESORIOS Y TODO LO NECESARIO PARA SU CORRECTO FUNCIONAMIENTO. | PZA | 1.00 | 1996.51
SUM-COL-01 | INSTALACION ELECTRICA | 04 | SUMINISTRO Y COLOCACION DE TRANSFORMADOR TIPO PEDESTAL MARCA PROLEC 75 KVA %Z=TENSIÓN PRIMARIO DE 23000 VOLTS, CONEXION DELTA- ESTELLA INCLUYE; MATERIAL, MANO DE OBRA, HERRAMIENTA, EQUIPO Y ACCESORIOS, Y TODO LO NECESARIO PARA SU CORRECTO FUNCIONAMIENTO. | PZA | 1.00 | 98351.81
SUM-COL-01 | INSTALACION ELECTRICA | 05 | SUMINISTRO Y COLOCACION DE INTERRUPTOR GENERAL "IG" MARCA SQUARE D NO. PARTE HDL-36-125, 3 POLOS, 125 AMP, CON ZAPATAS, 25 KV @240 V, CAPACIDAD DE INTERRUPCIÓN NORMAL, GABINETE MARCA SQUARE D NEMA 3 R NO. DE PARTE 125 R, INCLUYE MATERIAL, MANO DE OBRA, HERRAMIENTA, EQUIPO, ACCESORIOS Y TODO LO NECESARIO PARA SU CORRECTO FUNCIONAMIENTO. | PZA | 1.00 | 13248.25
SUM-COL-01 | INSTALACION ELECTRICA | 06 | SUMINISTRO Y COLOCACION DE PG, PLANTA ELECTRICA IGSA 40 KW, 50 KVA, 220/127V, 3F-4H 60 HZ INCLUYE MATERIAL, MANO DE OBRA, HERRAMIENTA, EQUIPO, ACCESORIOS Y TODO LO NECESARIO PARA SU CORRECTO FUNCIONAMIENTO. | PZA | 1.00 | 273145.16
SUM-COL-01 | INSTALACION ELECTRICA | 07 | SUMINISTRO Y COLOCACIÓN DE INTERRUPTOR "IA" MARCA SQUARE D NO PARTE HDL36125, 3 POLOS, 125 AMP, CON ZAPATAS 25 KA?4240V, CAPACIDAD DE INTERRUPCION NORMAL, GABINETE SQUARE D, NEMA 1 DE SOBREPONER H150SMX, INCLUYE MATERIAL, MANO DE OBRA, HERRAMIENTA, EQUIPO, ACCESORIOS Y TODO LO NECESARIO PARA SU CORRECTO FUNCIONAMIENTO | PZA | 1.00 | 7259.10
SUM-COL-01 | INSTALACION ELECTRICA | 08 | SUMINISTRO Y COLOCACION DE TABLERO DE ALUMBRADONQ CON ZAPATAS PRINCIPALES, 3F-4H, 30 POLOS TENSION MAXIMA 240 V, ANCHO DEL GABINETE 508 MM, MARCA SQUARE D NO. PARTE NQ304L225S, CON KIT DE TIERRA, INCLUYE MATERIAL, MANO DE OBRA, HERRAMIENTA, EQUIPO, ACCESORIOS Y TODO LO NECESARIO PARA SU CORRECTO FUNCIONAMIENTO. | PZA | 1.00 | 8169.47
SUM-COL-01 | INSTALACION ELECTRICA | 09 | SUMINISTRO Y COLOCACION DE TABLERO DE ALUMBRADONQ CON ZAPATAS PRINCIPALES, 3F-4H, 30 POLOS TENSION MAXIMA 240 V, ANCHO DEL GABINETE 508 MM, MARCA SQUARE D NO. PARTE NQ424L225S, CON KIT DE TIERRA, INCLUYE MATERIAL, MANO DE OBRA, HERRAMIENTA, EQUIPO, ACCESORIOS Y TODO LO NECESARIO PARA SU CORRECTO FUNCIONAMIENTO. | PZA | 1.00 | 9092.05
SUM-COL-01 | INSTALACION ELECTRICA | 010 | SUMINISTRO Y COLOCACION DE CENTRO DE CARGA QO, 3F-4H, 240/120V, 12 ESPACIOS, MARCA SQUARE D NO. PARTE QO312L125G, CON FRENTE PARA SOBREPONER, INCLUYE MATERIAL, MANO DE OBRA, HERRAMIENTA, EQUIPO, ACCESORIOS Y TODO LO NECESARIO PARA SU CORRECTO FUNCIONAMIENTO. | PZA | 1.00 | 1925.53
SUM-COL-01 | INSTALACION ELECTRICA | 011 | SUMINISTRO Y COLOCACION DE CONTACTO DUPLEX POLARIZADO, ENTRADA RECTA 20A, 127 V GRADO COMERCIAL, MARCA B TICINO, INCLUYE MATERIAL, MANO DE OBRA HERRAMIENTA, EQUIPO, ACCESORIOS Y TODO LO NECESARIO PAA SU CORRECTO FUNCIONAMIENTO. | PZA | 129.00 | 44.85
SUM-COL-01 | INSTALACION ELECTRICA | 012 | SUMINISTRO Y COLOCACIÓN DE INTERRUPTOR DE SEGURIDAD SERVICIO GENERAL, CLASE 3130 , 2 POLOS, 120/240 V, 30 A, MARCA VIAKON INCLUYE: MATERIAL, MANO DE OBRA, HERRAMIENTA, EQUIPO, ACCESORIOSY TODO LO NECESARIO PARA SU CORRECTO FUNCIONAMIENTO P.U.O.T | PZA | 1.00 | 521.33
SUM-COL-01 | INSTALACION ELECTRICA | 013 | SUMINISTRO Y COLOCACION DE CABLE DE COBRE SUAVE THW-2-LS/THHW-LS, TENSIÓN MAXIMA DE OPERACION 600V, 90 C DEL NO. 8, MARCA CONDUMEX INCLUYE MATERIA, MANO DE OBRA, HERRAMIENTA, EQUIPO, ACCESORIOS Y TODO LO NECESARIO PARA SU CORRECTO FUNCIONAMIENTO. | ML | 120.00 | 18.85
SUM-COL-01 | INSTALACION ELECTRICA | 014 | SUMINISTRO Y COLOCACION DE CABLE DE COBRE SUAVE THW-2-LS/THHW-LS, TENSIÓN MAXIMA DE OPERACION 600V, 90 C DEL NO. 10, MARCA CONDUMEX INCLUYE MATERIA, MANO DE OBRA, HERRAMIENTA, EQUIPO, ACCESORIOS Y TODO LO NECESARIO PARA SU CORRECTO FUNCIONAMIENTO. | ML | 600.00 | 17.32
SUM-COL-01 | INSTALACION ELECTRICA | 015 | SUMINISTRO Y COLOCACION DE CABLE DE COBRE SUAVE THW-2-LS/THHW-LS, TENSIÓN MAXIMA DE OPERACION 600V, 90 C DEL NO. 12, MARCA CONDUMEX INCLUYE MATERIA, MANO DE OBRA, HERRAMIENTA, EQUIPO, ACCESORIOS Y TODO LO NECESARIO PARA SU CORRECTO FUNCIONAMIENTO. | ML | 1000.00 | 12.77
SUM-COL-01 | INSTALACION ELECTRICA | 016 | SUMINISTRO Y COLOCACION DE CABLE DE COBRE SUAVE THW-2-LS/THHW-LS, TENSIÓN MAXIMA DE OPERACION 600V, 90 C DEL NO. 2, MARCA CONDUMEX INCLUYE MATERIA, MANO DE OBRA, HERRAMIENTA, EQUIPO, ACCESORIOS Y TODO LO NECESARIO PARA SU CORRECTO FUNCIONAMIENTO. | ML | 100.00 | 84.69
SUM-COL-01 | INSTALACION ELECTRICA | 017 | SUMINISTRO Y COLOCACION DE CABLE DE COBRE SUAVE THW-2-LS/THHW-LS, TENSIÓN MAXIMA DE OPERACION 600V, 90 C DEL NO. 1/0, MARCA CONDUMEX INCLUYE MATERIA, MANO DE OBRA, HERRAMIENTA, EQUIPO, ACCESORIOS Y TODO LO NECESARIO PARA SU CORRECTO FUNCIONAMIENTO. | ML | 100.00 | 132.76
SUM-COL-01 | INSTALACION ELECTRICA | 018 | SUMINISTRO Y COLOCACIÓN DE CABLE DE COBRE SUAVE DESNUDO, TEMPLE SUAVE MARCA VIAKON (CONDUMEX) DEL NO. 12 INCLUYE;MATERIAL, MANO DE OBRA, HERRAMIENTA, EQUIPO, ACCESORIOS Y TODO LO NECESARIO PARA SU CORRECTO FUNCIONAMIENTO. | ML | 800.00 | 10.93
SUM-COL-01 | INSTALACION ELECTRICA | 019 | SUMINISTRO Y COLOCACIÓN DE CABLE DE COBRE SUAVE DESNUDO, TEMPLE SUAVE MARCA VIAKON (CONDUMEX) DEL NO. 10 INCLUYE;MATERIAL, MANO DE OBRA, HERRAMIENTA, EQUIPO, ACCESORIOS Y TODO LO NECESARIO PARA SU CORRECTO FUNCIONAMIENTO. | ML | 600.00 | 15.36
SUM-COL-01 | INSTALACION ELECTRICA | 020 | SUMINISTRO Y COLOCACIÓN DE CABLE DE COBRE SUAVE DESNUDO, TEMPLE SUAVE MARCA VIAKON (CONDUMEX) DEL NO. 8 INCLUYE;MATERIAL, MANO DE OBRA, HERRAMIENTA, EQUIPO, ACCESORIOS Y TODO LO NECESARIO PARA SU CORRECTO FUNCIONAMIENTO. | ML | 50.00 | 23.93
SUM-COL-01 | INSTALACION ELECTRICA | 021 | SUMINISTRO Y COLOCACIÓN DE CABLE DE COBRE SUAVE DESNUDO, TEMPLE SUAVE MARCA VIAKON (CONDUMEX) DEL NO. 6 INCLUYE;MATERIAL, MANO DE OBRA, HERRAMIENTA, EQUIPO, ACCESORIOS Y TODO LO NECESARIO PARA SU CORRECTO FUNCIONAMIENTO. | ML | 50.00 | 32.69
SUM-COL-01 | INSTALACION ELECTRICA | 022 | SUMINISTRO Y COLOCACIÓN DE REGISTRO ELECTRICO DE 60X40X60 DE PROFUNDIDAD A BASE DE TABIQUE ROJO RECOCIDO, APLANADO FINO INTERIOR Y TAPA DE CONCRETO CON MALLA ELECTROSOLDADA 6-6/10-10 Y ANGULODE ACERO DE 1/2" INCLUYE; MATERIAL, MANO DE OBRA, HERRAMIENTA, EQUIPO, ACCESORIOS Y TODO LO NECESARIO PARA SU CORRECTO FUNCIONAMIENTO. | PZA | 2.00 | 1069.66
SUM-COL-01 | INSTALACION ELECTRICA | 023 | SUMINISTRO Y COLOCACION DE LUMINARIA PANEL LED DE 60X60 CMS MARCA MAGG, EMPOTRABLE, DIFUSOR DE POLIPROPILENO, CODIGO L5520-1IO, 33 W,127 A 305 V PARA LUMINARIOS EN PLAFON CORRIDO, INCLUYE: MATERIAL, MANO DE OBRA, HERRAMIENA, EQUIPO, ACCESORIOS Y TODO LO NECESARIO PARA SU CORRECTO FUNCIONAMIENTO P.U.O.T | PZA | 18.00 | 1685.68
SUM-COL-01 | INSTALACION ELECTRICA | 024 | SUMINISTRO Y COLOCACION DE LUMINARIO TECNOLOGIA LED BL FLAT 900, MARCA MAGG, SOBREPONER HOJA DIFUSORA DE POLIMERO OPALINO CODIGO L5441-1IO 18 W, 127V, PARA LUMINARIOS EN PLAFON CORRIDO, INCLUYE; MATERIAL, MANO DE OBRA, HERRAMIENTA, EQUIPO, ACCESORIOS Y TODO LO NECESARIO PARA SU CORRECTO FUNCIONAMIENTO P.U.O.T | PZA | 266.00 | 1050.12
SUM-COL-01 | INSTALACION ELECTRICA | 025 | SUMINISTRO Y COLOCACION DE LUMINARIA TECNOLOGIA LED MARCA MAGG, SOBREPONER MICROPRISMATICO FABRICADO EN ACRILICO (PMMA) CODIGO L5201-1IO, 5 W, 100 A, A 240 V PARA LUMINARIOS EN PLAFON CORRIDO, INCLUYE MATERIAL, MANO DE OBRA, HERRAMIENTA, EQUIPO, ACCESORIOS Y TODO LO NECESARIO PARA SU CORRECTO FUNCIONAMIENTO. | PZA | 28.00 | 811.78
SUM-COL-01 | INSTALACION ELECTRICA | 026 | SUMINISTRO Y COLOCACION DE PROYECTOR MARCA MAGG SEC 30, SOBREPONER, REFLECTOR LAMINA DE ALUMINIO ANONIZADO, 100 AMP, 240 V, INCLUYE; MATERIAL, MANO DE OBRA, HERRAMIENTA, EQUIPO, ACCESORIOS Y TODO LO NECESARIO PARA SU CORRECTO FUNCIONAMIENTO. | PZA | 16.00 | 1020.62
SUM-COL-01 | INSTALACION ELECTRICA | 027 | SUMINISTRO Y COLOCACIÓN DE REFLECTOR DE MERCURIO, FLUJO LUMINOSO DE 22500 LUMENES 400 WATTS 24000 HORAS DE VIDA, 220 V, A UNA ALTURA DE COLOCACIÓN DE 9 M A PISO TERMINADO INCLUYE MATERIAL, MANO DE OBRA, HERRAMIENTA, EQUIPO, ACCESORIOS, Y TODO LO NECESARIO PARA SU CORRECTO FUNCIONAMIENTO. | PZA | 59.00 | 36.07
SUM-COL-01 | INSTALACION ELECTRICA | 028 | SUMINISTRO Y COLOCACIÓN DE REFLECTOR DE MERCURIO, FLUJO LUMINOSO 12100 LUMENES, 250 WATTS 24000 HORAS DE VIDA, 220 V, COLOCADOS A UNA ALTURA DE 4.5 MTS PISO TERMINADO, INCLUYE MATERIAL,MANO DE OBRA, HERRAMIENTA, EQUIPO, ACCESORIOS, Y TODO LO NECESARIO PARA SU CORRECTO FUNCIONAMIENTO. | PZA | 31.00 | 36.07
SUM-COL-01 | INSTALACION ELECTRICA | 029 | SUMINISTRO Y COLOCACIÓN DE ACOMETIDA ELÉCTRICA Y EQUIPO DE PROTECCIÓN (CONTACTOR TERMICO ETC.) PARA MOTOR DE GRUA VIAJERA CON CAPACIDAD DE 5 TON 220 V, 3 FASES 60 HZ, POTENCIA NOMIINAL 7.0 KW, INCLUYE MATERIAL, MANO DE OBRA, HERRAMIENTA,EQUIPO, ACCESORIOS,Y TODO LO NECESARIO PARA SU CORRECTO FUNCIONAMIENTO P.U.O.T | PZA | 1.00 | 409.33
SUM-COL-01 | INSTALACION ELECTRICA | 030 | SUMINISTRO Y COLOCACIÓN DE ACOMETIDA ELÉCTRICA Y EQUIPO DE PROTECCIÓN (CONTACTOR TERMICO ETC.) PARA MOTOR DE ELEVADOR MULTIFUNCIONAL, TIPO INDUSTRIAL DE 7.5 HP, 220-440 V, INCLUYE MATERIAL, MANO DE OBRA, HERRAMIENTA,EQUIPO, ACCESORIOS,Y TODO LO NECESARIO PARA SU CORRECTO FUNCIONAMIENTO P.U.O.T | PZA | 1.00 | 409.33
SUM-COL-01 | INSTALACION ELECTRICA | 031 | SUMINISTRO Y COLOCACION DE ACOMETIDA ELECTRICA PARA UNA PANTALLA DE LEDS DE 16 MM DE PINTCH REAL DIP INTERIOR/EXTERIOR CON UN CONSUMO DE 920 WATTS PORM2, 110-240 V, 50/60 HZ, INCLUYE MATERIAL, MANO DE OBRA, HERRAMIENTA, EQUIPO, ACCESORIOS Y TODO LO NECESARIO PARA SU CORRECTO FUNCIONAMIENTO P.U.O.T | PZA | 1.00 | 54.58
SUM-COL-01 | INSTALACION ELECTRICA | 032 | SUMINISTRO Y COLOCACION ILUMINACION EXTERIOR PARA ESTACIONAMIENTO,VAPOR DE SODIO DE 250 WATTS CON COLOCACION DE POSTES DE 2.50, INCLUYE; MATERIAL, MANO DE OBRA, HERRAMIENTA, EQUIPO, ACCESORIOS Y TODO LO NECESARIO PARA SU CORRECTO FUNCIONAMIENTO P.U.O.T | PZA | 4.00 | 81.87
SUM-COL-01 | INSTALACION ELECTRICA | 033 | SUMINISTRO Y COLOCACION DE CAJA CUADRADA GALVANIZADA DE 3/4" (19 MM) CALIBRE 22 CON CANALIZACIÓN METÁLICA FLEXIBLE HACIA LAS LUMINARIAS, INCUYE; MATERIAL, MANO DE OBRA, HERRAMIENTA, EQUIPO, ACCESORIOS Y TODO LO NECESARIO PARA SU CORRECTO FUNCIONAMIENTO P.U.O.T | PZA | 300.00 | 7.50
SUM-COL-01 | INSTALACION ELECTRICA | 034 | SUMINISTRO Y COLOCACION DE INTERRUPTOR TERMOMAGNETICO MARCA SQUARE D, ATORNILLABLE, 1X20A 127 V, INCLUYE; MATERIAL, MANO DE OBRA, HERRAMIENTA,EQUIPO, ACCESORIOS Y TODO LO NECESARIO PARA SU CORRECTO FUNCIONAMIENTO P.U.O.T | PZA | 15.00 | 144.78
SUM-COL-01 | INSTALACION ELECTRICA | 035 | SUMINISTRO Y COLOCACION DE INTERRUPTOR TERMOMAGNETICO MARCA SQUARE D, ATORNILLABLE 1X15A, 127 V, INCLUYE; MATERIAL, MANO DE OBRA, HERRAMIENTA, EQUIPO, ACCESORIOS Y TODO LO NECESARIO PARA SU CORRECTO FUNCIONAMIENTO P.U.O.T | PZA | 10.00 | 139.09
SUM-COL-01 | INSTALACION ELECTRICA | 036 | SUMINISTRO Y COLOCACION DE INTERRUPTOR TERMOMAGNETICO MARCA SQUARE D, ATORNILLABLE 2X15A 127 A, INCLUYE MATERIAL, MANO D EOBRA, HERRAMIENTA, EQUIPO, ACCESORIOS Y TODO LO NECESRIO PARA SU CORRECTO FUNCIONAMIENTO P.U.O.T | PZA | 3.00 | 450.35
SUM-COL-01 | INSTALACION ELECTRICA | 037 | SUMINISTRO Y COLOCACION DE INTERRUPTOR TERMOMAGNETICO MARCA SQUARE D, ATORNILLABLE, 2X20 A 127 V, INCLUYE MATERIAL MANO DE OBRA, HERRAMIENTA, EQUIPO, ACCESORIOS Y TODO LO NECESARIO PARA SU CORRECTO FUNCIONAMIENTO P.U.O.T | PZA | 5.00 | 450.35
SUM-COL-01 | INSTALACION ELECTRICA | 038 | SUMINISTRO Y COLOCACION DE INTERRUPTOR TERMOMAGNETICO MARCA SQUARE D, ATORNILLABLE, 2X30 A 127 V, INCLUYE MATERIAL MANO DE OBRA, HERRAMIENTA, EQUIPO, ACCESORIOS Y TODO LO NECESARIO PARA SU CORRECTO FUNCIONAMIENTO P.U.O.T | PZA | 2.00 | 450.35
SUM-COL-01 | INSTALACION ELECTRICA | 039 | SUMINISTRO Y COLOCACION DE CANALIZACION SUBTERRANEA A BASE DE TUBERIA DE PVC PESADO DE 1/2" MARCA EMMSA, INCLUYE MATERIAL, MANO DE OBRA, HERRAMIENTA, EQUIPO, ACCESORIOS Y TODO LO NECESARIO PARA SU CORRECTO FUNCIONAMIENTO P.U.O.T. | ML | 200.00 | 48.15
SUM-COL-01 | INSTALACION ELECTRICA | 040 | SUMINISTRO Y COLOCACION DE CANALIZACION SUBTERRANEA A BASE DE TUBERIA DE PVC PESADO DE 2" MARCA EMMSA, INCLUYE MATERIAL, MANO DE OBRA, HERRAMIENTA, EQUIPO, ACCESORIOS Y TODO LO NECESARIO PARA SU CORRECTO FUNCIONAMIENTO P.U.O.T. | ML | 100.00 | 97.16
SUM-COL-01 | INSTALACION ELECTRICA | 041 | SUMINISTRO Y COLOCACION DE TUBERIA CONDUIT METALICO SEMIPESADO TIPO IMC DE 1/2", PARA INSTALACIONES INTERIORES SOBRE PLAFON Y MUROS, MARCA RYMCO, INCLUYE; MATERIAL, MANO DE OBRA, HERRAMIENTA, EQUIPO, ACCESORIOS Y TODO LO NECESARIO PARA SU CORRECTO FUNCIONAMIENTO P.U.O.T | ML | 600.00 | 27.29
SUM-COL-01 | INSTALACION ELECTRICA | 042 | SUMINISTRO Y COLOCACION DE TUBERIA CONDUIT METALICO SEMIPESADO TIPO IMC DE 3/4", PARA INSTALACIONES INTERIORES SOBRE PLAFON Y MUROS, MARCA RYMCO, INCLUYE; MATERIAL, MANO DE OBRA, HERRAMIENTA, EQUIPO, ACCESORIOS Y TODO LO NECESARIO PARA SU CORRECTO FUNCIONAMIENTO P.U.O.T | ML | 400.00 | 32.75
SUM-COL-01 | INSTALACION ELECTRICA | 043 | ADECUACIÓN DE LINEA PARA SUMINISTRO DE ENERGIA ELÉCTRICA, INCLUYE, MATERIAL, MANO DE OBRA, HERRAMIENTA, EQUIPO, ACCESORIOS Y TODO LO NECESARIO PARA SU CORRECTO FUNCIONAMIENTO P.U.O.T | PZA | 1.00 | 102.33
SUM-COL-02 | INSTALACION DE VOZ Y DATOS | 044 | SUMINISTRO Y COLOCACION DE ESCALERILLA DE ALUMINIO PARA CABLEADO DE 33/200 MM INCLUYE MATERIAL, MANO DE OBRA, HERRAMIENTA, EQUIPO, ACCESORIOS Y TODO LO RELACIONADO CON SU CORRECTO FUNCIONAMIENTO P.U.O.T | ML | 50.00 | 604.01
SUM-COL-02 | INSTALACION DE VOZ Y DATOS | 045 | SUMINISTRO Y COLOCACION DE ESCALERILLA DE ALUMINIO PARA TRAMO EN SITE 33/300 MM, INCLUYE MATERIAL, MANO DE OBRA, HERRAMIENTA, EQUIPO, ACCESORIOS Y TODO LO NECESARIO PARA SU CORRECTO FUNCIONAMIENTO P.U.O.T. | ML | 20.00 | 604.01
SUM-COL-02 | INSTALACION DE VOZ Y DATOS | 046 | SUMINISTRO Y COLOCACION DE TUBO CONDUIT 1/2" (13 MM) INDICADO POR 1 A 2 NODOS VOZ, DATOS, CAMARA, LCD, INCLUYE; MATERIAL,MANO DE OBRA, HERRAMIENTA, EQUIPO, ACCESORIOS Y TODO LO NECESARIO PARA SU CORRECTO FUNCIONAMIENTO P.U.O.T | ML | 200.00 | 64.97
SUM-COL-02 | INSTALACION DE VOZ Y DATOS | 047 | SUMINISTRO Y COLOCACION DE TUBO CONDUIT 3/4" (19 MM) INDICADO POR 1 A 2 NODOS VOZ, DATOS, CAMARA, LCD, INCLUYE; MATERIAL,MANO DE OBRA, HERRAMIENTA, EQUIPO, ACCESORIOS Y TODO LO NECESARIO PARA SU CORRECTO FUNCIONAMIENTO P.U.O.T | ML | 100.00 | 65.84
SUM-COL-02 | INSTALACION DE VOZ Y DATOS | 048 | SUMINISTRO Y COLOCACION DE TUBO CONDUIT 1" (25 MM) INDICADO POR 1 A 2 NODOS VOZ, DATOS, CAMARA, LCD, INCLUYE; MATERIAL,MANO DE OBRA, HERRAMIENTA, EQUIPO, ACCESORIOS Y TODO LO NECESARIO PARA SU CORRECTO FUNCIONAMIENTO P.U.O.T | ML | 60.00 | 78.84
SUM-COL-02 | INSTALACION DE VOZ Y DATOS | 049 | SUMINISTRO Y COLOCACION DE TUBO CONDUIT 1 1/2" (38 MM) INDICADO POR 1 A 2 NODOS VOZ, DATOS, CAMARA, LCD, INCLUYE; MATERIAL,MANO DE OBRA, HERRAMIENTA, EQUIPO, ACCESORIOS Y TODO LO NECESARIO PARA SU CORRECTO FUNCIONAMIENTO P.U.O.T | ML | 20.00 | 49.19
SUM-COL-02 | INSTALACION DE VOZ Y DATOS | 050 | SUMINISTRO Y COLOCACIÓN DE CABLE UTP CATEGORIA 6, CAJA ESTANDAR EN PARED, PLAFON, FACEPLATE Y JACK RJ45 CAT 6, CORDONES DE PARCHEO CAT 6, MATERIALES MARCA BELDEN INCLUYE; MATERIAL, MANO DE OBRA, HERRAMIENTA, EQUIPO, ACCESORIOS Y TODO LO NECESARIO PARA SU CORRECTO FUNCIONAMIENTO P.U.O.T | ML | 400.00 | 590.34
SUM-COL-02 | INSTALACION DE VOZ Y DATOS | 051 | SUMINISTRO Y COLOCACION DE RACK MARCA NORTH SYSTEM 001-BK DE ALUMINIO 7"X19" 45 UR COLOR NEGRO, CON CHAROLAS PARA MONITOR, TECLADO MOUSE, DVRS Y ORGANIZADORES VERTICALES Y HORIZONTALES, BARRA DE 10 CONTACORES, KIT DE TIERRA FISICA, INCLUYE MATERIAL, MANO DE OBRA HERRAMIENTA, EQUIPO Y ACCESORIOS Y TODO LO NECESARIO PARA SU CORRECTO FUNCIONAMIENTO P.U.O.T | PZA | 2.00 | 2596.54
SUM-COL-02 | INSTALACION DE VOZ Y DATOS | 052 | SUMINISTRO Y COLOCACION DE UPS MARCA TRIPP LITE MODELO SMART 1500 LCD, 20 RACK, USB, 1500 VA, INCLUYE, MATERIAL, MANO DE OBRA, HERRAMIENTA, EQUIPO, ACCESORIOS Y TODO LO NECESARIO PARA SU CORRECTO FUNCIONAMIENTO. | PZA | 2.00 | 5065.18
SUM-COL-02 | INSTALACION DE VOZ Y DATOS | 053 | SUMINISTRO Y COLOCACION DE DVR MARCA VIVOTEK NR8401 DE 16 CANALES NVR, DISEÑO MONTAJE EN RACK, RAID 0, 1, 5, HOT SWAP HDD BAHIAS X 3, NETWORK FAILOVER, PUERTO DUAL GIGABIT ETHERNET, PUERTO USB X 3, VAST INSIDE, IVIEWER PARA MONITORIO REMOTO, 2TB HDD X2, INCLUYE MATERIAL, MANO DE OBRA, HERRAMIENTA, EQUIPO, ACCESORIOS Y TODO LO NECESARIO PARA SU CORRECTO FUNCIONAMIENTO P.U.O.T | PZA | 2.00 | 286.97
SUM-COL-02 | INSTALACION DE VOZ Y DATOS | 054 | SUMINISTRO Y COLOCACION DE CAMARA IP MARCA VIVOTEK FD8169 TIPO DOMO ANTIVANDALICA, 2M FULL HD 30 FPS, FIXED, 2.8 MM, H 264 & MJEG, DIA Y NOCHE, IR INTELIGENTE 15 M, ONBOARD STORAGE, INCLUYE, MATERIAL, MANO DE OBRA, HERRAMIENTA, EQUIPO, ACCESORIOS Y TODO LO NECESARIO PARA SU CORRECTO FUNCIONAMIENTO P.U.O.T | PZA | 8.00 | 8296.45
SUM-COL-02 | INSTALACION DE VOZ Y DATOS | 055 | SUMINISTRO Y COLOCACION DE CAMARA IP MRCA VIVOTEK IB8369 TIPO BALA PARA EXTRIOR, 2MP FULLHD, 30 FPS, FIXED; 3.6 MM, H 264 & MJPEG, DIA Y NOCHE IR INTELIGENTE 20 M, ONBOARD STORAGE, POE TIPO IP 66 RESISTENTE AL EXTERIOR,REDUCCION DE RUIDO 3D, INCLUYE MATERIAL, MANO DE OBRA, HERRAMIENTA, EQUIPO, ACCESORIOS Y TODO LO NECESARIO PARA SU CORRECTO FUNCIONAMIENTO P.U.O.T | PZA | 15.00 | 9851.94
SUM-COL-02 | INSTALACION DE VOZ Y DATOS | 056 | SUMINISTRO Y COLOCACION DE SWITCH MARCA VIVOTEK AW-GEV-264 A 185 24-PUERTOS GBE RJ45 (POE) +2- PUERTOS GBE RJ45/SFP LAYER 2 VIVOCAM,ADMINISTRABLE POE SWITCH (POE OUTPUT POWER MAX 185 W) INTEGRADO CON LA APLICACION DE VIGILANCIA VIVOTEK CAMARA INCLUYE; MATERIAL MANO DE OBRA, HERRAMIENTA, EQUIPO, ACCESORIOS Y TODO LO NECESARIO PARA SU CORRECTO FUNCIONAMIENTO P.U.O.T | PZA | 1.00 | 28499.67
SUM-COL-02 | INSTALACION DE VOZ Y DATOS | 057 | SUMINISTRO Y COLOCACION DE WORKSTATION CPU PROCESADOR INTEL CORE 17-4790 3.6 GHZ, TARJETA GRAFICA VIDEO 1 GB 3 SALIDAS DE MONITOR, 1 XDVI 2 X DISPLAY PORT, 8 GB RAM DDR3 1600 MHZ, NIDAD OPTICA DVD, FUENTE DE PODER DE 700 WATTS TECLADO Y MOUSE 8CONFIGURACION RECOMENDADA PARA 1 A 3MONITORES 20 CAMARAS 2 MP @ 5 FPS) MONITOR 24" LCD LG, INCLUYE MATERIAL MANO DE OBRA, HERRAMIENTA, EQUIPO, ACCESORIOS Y TODO LO NECESARIO PARA SU CORRECTO FUNCIONAMIENTO P.U.O.T | PZA | 1.00 | 35508.53
SUM-COL-02 | INSTALACION DE VOZ Y DATOS | 058 | SUMINISTRO Y COLOCACION DE PANTALLA LED MARCA LG DE 32", RESOLUCION 1920X1080, TIEMPO DE RESPUESTA 5 MS CONTRASTE 5000000: 1 (DFC) BRILLO 200 CD/M2 ANGULO DE VISION 90/65 ANALOGO D-SUB BASE DESMONTABLE CON EXTENSOR HDML MARCA STARTECH ST121HDBTE, INCLUYE MATERIAL, MANO DE OBRA, HERRAMIENTA, EQUIPO, ACCESORIOS Y TODO LO NECESARIO PARA SU CORRECTO FUNCIONAMIENTO P.U.O.T | PZA | 2.00 | 4887.91
SUM-COL-02 | INSTALACION DE VOZ Y DATOS | 059 | SUMINISTRO Y COLOCACION DE PANTALLA LED MARCA LG DE 40" RESOLUCION 1920X1080, TIEMPO DE RESPUESTA 5 MS, CONTRASTE 5000000; 1 (DFC), BRILLO 200 CD/M2, ANGULO DE VISION 90/65, ANALOGO D-SUB, BASE DESMONTABLE CON EXTENSOR HDMI MARCA STARTECH ST 121 HDBT, INCLUYE; MATERIAL, MANO DE OBRA, HERRAMIENTA, QUIPO, ACCESORIOS Y TODO LO NECESARIO PARA SU CORRECTO FUNCIONAMIENTO P.U.O.T | PZA | 2.00 | 10149.07
SUM-COL-02 | INSTALACION DE VOZ Y DATOS | 060 | SUMINISTRO Y COLOCACION DE SISTEMA PBX HIBRIDO INTELIGENTE MARCA PANASONIC KX-NS500LA, 12 LINEAS ANALOGICAS, CALLER ID, VOICE MAIL 40 HORAS DE GRABACION, BATERIA DE RESPALDO Y REGULADOR TARJETA DSP PARA VOIP , 63 RECURSOS DISA, 18 EXTENSIONES, INCLUYE MATERIAL, MANO DE OBRA, HERRAMIENTA, EQUIPO, ACCESORIOS Y TODO LO NECESARIO PARA SU CORRECTO FUNCIONAMIENTO. | PZA | 1.00 | 17945.67
SUM-COL-02 | INSTALACION DE VOZ Y DATOS | 061 | SUMINISTRO Y COLOCACION DE TELEFONO DIGITAL PROPIETARIO PANASONIC MODELO KX-DT543X INCLUYE; MATERIAL, MANO DE OBRA, HERRAMIENTA, EQUIPO, ACCESORIOS Y TODO LO NECESARIO PARA SU CORRECTO FUNCIONAMIENTO P.U.O.T | PZA | 1.00 | 3666.54
SUM-COL-02 | INSTALACION DE VOZ Y DATOS | 062 | SUMINISTRO Y COLOCACIÓN DE TELEFONO DIGITAL CALLER ID MARCA PANASONIC MODELO KX-T7703X, INCLUYE MATERIAL, MANO DE OBRA, HERRAMIENTA, EQUIPO, ACCESORIOS Y TODO LO NECESARIO PARA SU CORRECTO FUNCIONAMIENTO. | PZA | 1.00 | 632.40
SUM-COL-02 | INSTALACION DE VOZ Y DATOS | 063 | SUMINISTRO Y COLOCACION DE SWITCH MARCA TRENDNET TEG-240WS SMART SWITCH ADMINISTRABLE, 24 PUERTOS RJ45 10/100/1000 MBPS+2 RANURAS MINI-GBIC 1000 BASE-SX/LX, INCLUYE; MATERIAL, MANO DE OBRA, HERRAMIENTA, EQUIPO, ACCESORIOS Y TODO LO NECESARIO PARA SU CORRECTO FUNCIONAMIENTO. | PZA | 2.00 | 5237.03
SUM-INS-01 | INSTALACION HIDRAULICA | 064 | SUMINISTRO E INSTALACIÓN DE TUBO DE COBRE DE 38 MM, INCLUYE MATERIALES (SOLDADURA, PASTA, LIJA ESMERIL, SEGUETAS, TEFLÓN, GAS ETC.) MANO DE OBRA, HERRAMIENTA Y EQUIPO, LIMPIEZA DEL FRENTE DE TRABAJO, RETIRO DE SOBRANTES A LUGAR AUTORIZADO FUERA DE LA OBRA Y TODO LO REQUERIDO PARA SU CORRECTA EJECUCIÓN. | ML | 100.83 | 311.76
SUM-INS-01 | INSTALACION HIDRAULICA | 065 | SUMINISTRO E INSTALACIÓN DE TUBO DE COBRE DE 32 MM, INCLUYE MATERIALES (SOLDADURA, PASTA, LIJA ESMERIL, SEGUETAS, TEFLÓN, GAS ETC.) MANO DE OBRA, HERRAMIENTA Y EQUIPO, LIMPIEZA DEL FRENTE DE TRABAJO, RETIRO DE SOBRANTES A LUGAR AUTORIZADO FUERA DE LA OBRA Y TODO LO REQUERIDO PARA SU CORRECTA EJECUCIÓN. | ML | 28.20 | 235.85
SUM-INS-01 | INSTALACION HIDRAULICA | 066 | SUMINISTRO E INSTALACIÓN DE TUBO DE COBRE DE 25 MM, INCLUYE MATERIALES (SOLDADURA, PASTA, LIJA ESMERIL, SEGUETAS, TEFLÓN, GAS ETC.) MANO DE OBRA, HERRAMIENTA Y EQUIPO, LIMPIEZA DEL FRENTE DE TRABAJO, RETIRO DE SOBRANTES A LUGAR AUTORIZADO FUERA DE LA OBRA Y TODO LO REQUERIDO PARA SU CORRECTA EJECUCIÓN. | ML | 17.13 | 152.51
SUM-INS-01 | INSTALACION HIDRAULICA | 067 | SUMINISTRO E INSTALACION DE TEE DE COBRE DE 38X38MM . INCLUYE MATERIALES (SOLDADURA, PASTA, LIJA ESMERIL, SEGUETAS, TEFLON, GAS, ETC.), MANO DE OBRA, HERRAMIENTA Y EQUIPO, LIMPIEZA DEL FRENTE DE TRABAJO , RETIRO DE SOBRANTES A LUGAR AUTORIZADO FUERA DE LA OBRA Y TODO LO REQUERIDO PARA SU CORRECTA EJECUCION | PZA | 4.00 | 237.14
SUM-INS-01 | INSTALACION HIDRAULICA | 068 | SUMINISTRO E INSTALACION DE TEE DE COBRE DE 32X32MM . INCLUYE MATERIALES (SOLDADURA, PASTA, LIJA ESMERIL, SEGUETAS, TEFLON, GAS, ETC.), MANO DE OBRA, HERRAMIENTA Y EQUIPO, LIMPIEZA DEL FRENTE DE TRABAJO , RETIRO DE SOBRANTES A LUGAR AUTORIZADO FUERA DE LA OBRA Y TODO LO REQUERIDO PARA SU CORRECTA EJECUCION | PZA | 13.00 | 183.03
SUM-INS-01 | INSTALACION HIDRAULICA | 069 | SUMINISTRO E INSTALACION DE TEE DE COBRE DE 25X25MM . INCLUYE MATERIALES (SOLDADURA, PASTA, LIJA ESMERIL, SEGUETAS, TEFLON, GAS, ETC.), MANO DE OBRA, HERRAMIENTA Y EQUIPO, LIMPIEZA DEL FRENTE DE TRABAJO , RETIRO DE SOBRANTES A LUGAR AUTORIZADO FUERA DE LA OBRA Y TODO LO REQUERIDO PARA SU CORRECTA EJECUCION | PZA | 7.00 | 106.45
SUM-INS-01 | INSTALACION HIDRAULICA | 070 | SUMINISTRO E INSTALACION DE CODO DE 90°X 38MM . INCLUYE MATERIALES (SOLDADURA, PASTA, LIJA ESMERIL, SEGUETAS, TEFLON, GAS, ETC.), MANO DE OBRA, HERRAMIENTA Y EQUIPO, LIMPIEZA DEL FRENTE DE TRABAJO , RETIRO DE SOBRANTES A LUGAR AUTORIZADO FUERA DE LA OBRA Y TODO LO REQUERIDO PARA SU CORRECTA EJECUCION | PZA | 8.00 | 135.69
SUM-INS-01 | INSTALACION HIDRAULICA | 071 | SUMINISTRO E INSTALACION DE CODO DE 90X 32MM. INCLUYE MATERIALES (SOLDADURA, PASTA, LIJA ESMERIL, SEGUETAS, TEFLON, GAS, ETC.), MANO DE OBRA, HERRAMIENTA Y EQUIPO, LIMPIEZA DEL FRENTE DE TRABAJO , RETIRO DE SOBRANTES A LUGAR AUTORIZADO FUERA DE LA OBRA Y TODO LO REQUERIDO PARA SU CORRECTA EJECUCION | PZA | 17.00 | 107.24
SUM-INS-01 | INSTALACION HIDRAULICA | 072 | SUMINISTRO E INSTALACION DE CODO DE 90X25MM. INCLUYE MATERIALES (SOLDADURA, PASTA, LIJA ESMERIL, SEGUETAS, TEFLON, GAS, ETC.), MANO DE OBRA, HERRAMIENTA Y EQUIPO, LIMPIEZA DEL FRENTE DE TRABAJO , RETIRO DE SOBRANTES A LUGAR AUTORIZADO FUERA DE LA OBRA Y TODO LO REQUERIDO PARA SU CORRECTA EJECUCION | PZA | 8.00 | 65.35
SUM-INS-01 | INSTALACION HIDRAULICA | 073 | SUMINISTRO E INSTALACION DE COPLE REDUCCION DE 38X32MM. INCLUYE MATERIALES (SOLDADURA, PASTA, LIJA ESMERIL, SEGUETAS, TEFLON, GAS, ETC.), MANO DE OBRA, HERRAMIENTA Y EQUIPO, LIMPIEZA DEL FRENTE DE TRABAJO , RETIRO DE SOBRANTES A LUGAR AUTORIZADO FUERA DE LA OBRA Y TODO LO REQUERIDO PARA SU CORRECTA EJECUCION | PZA | 4.00 | 71.23
SUM-INS-01 | INSTALACION HIDRAULICA | 074 | SUMINISTRO E INSTALACION DE COPLE REDUCCION DE 32X25MM. INCLUYE MATERIALES (SOLDADURA, PASTA, LIJA ESMERIL, SEGUETAS, TEFLON, GAS, ETC.), MANO DE OBRA, HERRAMIENTA Y EQUIPO, LIMPIEZA DEL FRENTE DE TRABAJO , RETIRO DE SOBRANTES A LUGAR AUTORIZADO FUERA DE LA OBRA Y TODO LO REQUERIDO PARA SU CORRECTA EJECUCION | PZA | 4.00 | 56.35
SUM-INS-01 | INSTALACION HIDRAULICA | 075 | SUMINISTRO E INSTALACION DE VALVULA DE SECCIONAMIENTO 38MM. INCLUYE MATERIALES (SOLDADURA, PASTA, LIJA ESMERIL, SEGUETAS, TEFLON, GAS, ETC.), MANO DE OBRA, HERRAMIENTA Y EQUIPO, LIMPIEZA DEL FRENTE DE TRABAJO , RETIRO DE SOBRANTES A LUGAR AUTORIZADO FUERA DE LA OBRA Y TODO LO REQUERIDO PARA SU CORRECTA EJECUCION | PZA | 4.00 | 568.51
SUM-INS-01 | INSTALACION HIDRAULICA | 076 | SUMINISTRO E INSTALACION DE VALVULA DE SECCIONAMIENTO 32MM. INCLUYE MATERIALES (SOLDADURA, PASTA, LIJA ESMERIL, SEGUETAS, TEFLON, GAS, ETC.), MANO DE OBRA, HERRAMIENTA Y EQUIPO, LIMPIEZA DEL FRENTE DE TRABAJO , RETIRO DE SOBRANTES A LUGAR AUTORIZADO FUERA DE LA OBRA Y TODO LO REQUERIDO PARA SU CORRECTA EJECUCION | PZA | 4.00 | 487.07
SUM-INS-01 | INSTALACION HIDRAULICA | 077 | SUMINISTRO E INSTALACION DE VALVULA DE SECCIONAMIENTO 25MM. INCLUYE MATERIALES (SOLDADURA, PASTA, LIJA ESMERIL, SEGUETAS, TEFLON, GAS, ETC.), MANO DE OBRA, HERRAMIENTA Y EQUIPO, LIMPIEZA DEL FRENTE DE TRABAJO , RETIRO DE SOBRANTES A LUGAR AUTORIZADO FUERA DE LA OBRA Y TODO LO REQUERIDO PARA SU CORRECTA EJECUCION | PZA | 4.00 | 249.51
SUM-INS-01 | INSTALACION HIDRAULICA | 078 | SUMINISTRO E COLOCACION DE CAJA DE VALVULAS, MEDIDA INTERIOR 49 X 34 CM, (REGISTRO ELECTRICO NO 3 1/2, MARCA PZA 6.00 FATUVISA O SIMILAR), SEGUN ESPECIFICACIONES DE PROYECTO. INCLUYE MATERIALES, MANO DE OBRA, EXCAVACION, ALINEACION, NIVELACION, RELLENO COMPACTADO, HERRAMIENTA Y EQUIPO, LIMPIEZA DEL FRENTE DE TRABAJO , RETIRO DE SOBRANTES A LUGAR AUTORIZADO FUERA DE LA OBRA Y TODO LO REQUERIDO PARA SU CORRECTA EJECUCION. | PZA | 9.00 | 380.73
SUM-INS-01 | INSTALACION HIDRAULICA | 079 | PRUEBA DE HERMETICIDAD DE TUBERIAS DE INSTALACION HIDRAULICA, INCLUYE MATERIALES, MANO DE OBRA HERRAMIENTA Y LOTE 6.00 EQUIPO, LIMPIEZA DEL FRENTE DE TRABAJO, RETIRO DE SOBRANTES A LUGAR AUTORIZADO FUERA DE LA OBRA Y TODO LO NECESARIO PARA SU CORRECTA | LOTE | 1.00 | 206.69
SUM-INS-01 | INSTALACION HIDRAULICA | 080 | TARJA DE ACERO INOXIDABLE DE 40X40 CMS., MARCA HELVEX O SIMILAR, INCLUYE: CESPOL DE PLOMO, CONTRACANASTA, MATERIALES, MANO DE OBRA, HERRAMIENTA, EQUIPO Y TODO LO NECESARIO PARA SU CORRECTO FUNCIONAMIENTO. P.U.O.T. | PZA | 1.00 | 2781.91
SUM-INS-01 | INSTALACION HIDRAULICA | 081 | SISTEMA HIDRONEUMATICO (SEMEFO) A BASE DE TANQUE VERTICAL DE PRESIÓN PRECARGADOS, MCA. ALTAMIRA O SIMILIAR EN ACERO, CON MEMBRANA INTERCAMBIABLE, CAP. DE 170L., TABLERO DE CONTROL, MCA, SYE MOD EHDAS-220-3F, CON ALTERNADOR SIMULTANEO DE TANQUE. INCLUYE: SUMINISTRO DE MATERIAL Y EQUIPO, MANO DE OBRA, HERRAMIENTA, EQUIPO, CONEXIONES Y MATERIALES PARA INTERCONECTAR TODOS LOS ELEMENTOS ELECTRICA E HIDRAULICAMENTE, PRUEBAS Y TODO LO NECESARIO PARA SU CORRECTA INSTALACIÓN Y EJECUCIÓN P.U.O.T. | EQUIPO | 1.00 | 20419.65
SB-SUM-01 | INSTALACION SANITARIA | 082 | LIMPIEZA, TRAZO Y NIVELACIÓN DEL TERRENO | M2 | 68.61 | 60.78
SB-SUM-01 | INSTALACION SANITARIA | 083 | EXCAVACIÓN A MANO PARA ZANJAS Y/O ESTRUCTURAS, HASTA UNA PROFUNDIDAD DE 2.00 MTS. EN MATERIAL COMUN. | M3 | 68.32 | 45.72
SB-SUM-01 | INSTALACION SANITARIA | 084 | PLANTILLA APISONADA PARA RECIBIR TUBERIAS, CON MATERIAL COMUN, PRODUCTO DE LAS EXCAVACIONES. | M3 | 4.43 | 17.15
SB-SUM-01 | INSTALACION SANITARIA | 085 | RELLENO DE ZANJAS A VOLTEO CON ARENA DEJANDO UN ESPESOR DE LA CAPA ENCIMA DEL LOMO DEL TUBO DE 0.30 MTS PARA EVITAR CONTACTO | M3 | 3.35 | 365.41
SB-SUM-01 | INSTALACION SANITARIA | 086 | RELLENO COMPACTADO EN CAPAS DE 0.15 MTS POR MEDIOS MANUALES HASTA LOS 2 MTS, CON MATERIAL COMÚN, PRODUCTO DE LAS EXCAVACIONES, INCLUYE INCORPORACIÓN DE AGUA. | M3 | 62.44 | 68.13
087-1 | TUBERIA SANITARIA | 087-12 | PVC SANITARIO EXTREMO LISO DE 50MM X 6M | PZA | 6.00 | 81.59
087-1 | TUBERIA SANITARIA | 087-13 | PVC SANITARIO EXTREMO LISO DE 100MM X 6M | PZA | 7.00 | 182.85
087-1 | TUBERIA SANITARIA | 087-14 | PVC SANITARIO EXTREMO LISO DE 150MM X 6M | PZA | 8.00 | 437.63
087-1 | TUBERIA SANITARIA | 087-15 | PVC SANITARIO EXTREMO LISO DE 200MM X 6M | PZA | 11.00 | 650.55
087-2 | PIEZAS ESPECIALES | 087-21 | CODO DE 90° X 50MM | PZA | 23.00 | 29.76
087-2 | PIEZAS ESPECIALES | 087-22 | CODO DE 45°X 50MM | PZA | 5.00 | 29.10
087-2 | PIEZAS ESPECIALES | 087-23 | REDUCCION CAMPANA 50X100MM | PZA | 5.00 | 40.02
087-2 | PIEZAS ESPECIALES | 087-24 | REDUCCION CAMPANA 100X150MM | PZA | 4.00 | 49.74
087-2 | PIEZAS ESPECIALES | 087-25 | TEE DE 100X100MM | PZA | 10.00 | 41.38
087-2 | PIEZAS ESPECIALES | 087-26 | CODO DE 90° X 100MM | PZA | 11.00 | 38.47
087-2 | PIEZAS ESPECIALES | 087-27 | CODO DE 45° X 100MM | PZA | 4.00 | 34.99
087-2 | PIEZAS ESPECIALES | 087-28 | YEE REDUCIDA DE 50X100MM | PZA | 11.00 | 39.43
SB-SUM-01 | INSTALACION SANITARIA | 088 | POZO DE VISITA COMÚN, INCLUYE MATERIALES Y MANO DE OBRA HASTA 1.50 MTS. DE ALTURA. | PZA | 1.00 | 5878.46
SB-SUM-01 | INSTALACION SANITARIA | 089 | REGISTRO DE 40X60 CMS Y HASTA 150 CMS, DE PROFUNDIDAD MEDIDA INTERIOR, DE TABIQUE ROJO RECOCIDO, APLANADO PULIDO INTERIOR, PLANTILLA DE CONCRETO 10 CMS DE ESPESOR, CAMA DE ARENA, INCLUYE: TAPA DE CONCRETO F'C= 150 KG/CM2 DE 8 CMS DE ESPESOR MARCO DE ANGULO DE 1 1/4" X 3/16" CONTRAMARCO DE ANGULO DE 1 1/2" X 3/16", ARMADO, MATERIALES Y MANO DE OBRA. P.U.O.T | PZA | 10.00 | 1090.07
SB-SUM-01 | INSTALACION SANITARIA | 090 | LIMPIEZA FINAL DE OBRA INCLUYE CARGA Y RETIRO DE MATERIAL HASTA 5 KMS. DE LONGITUD. | LOTE | 1.00 | 7.13
SB-SUM-01 | INSTALACION SANITARIA | 091 | LAVABO DE SOBRECUBIERTA MODELO K-2833 EN COLOR WHITE MARCA KOHLER O SIMILAR EN CALIDAD Y CARACTERISTICAS TECNICAS INCLUYE: SUMIMISTRO DE MATERIAL MANO DE OBRA, HERRAMIENTA, EQUIPO, CESPOL CROMADO, ACCESORIOS, COFLEX Y VALVULA ANGULAR HERRAJES Y TODO LO NECESARIO PARA SU CORRECTO FUNCIONAMIENTO. P.U.O.T | PZA | 9.00 | 7173.88
SB-SUM-01 | INSTALACION SANITARIA | 092 | SUMINISTRO Y COLOCACIÓN DE WC. H2OPTION MODELO 01743.020, ELONGADO DE 2 PZAS, CERAMICA PORCELANIZADA, COLOR BLANCO MARCA AMERICAND STANDARD. INCLUYE: MATERIAL, MANO DE OBRA, HERRAMIENTA, EQUIPO,ACCESORIOS Y TODO LO NECESARIO PARA SU CORRECTO FUNCIONAMIENTO. P.U.O.T | PZA | 9.00 | 4939.83
LET-SEN-EQU | SEÑALIZACION CONTRAINCENDIOS | 093 | LETRERO DE SEÑALIZACIÓN CON LA LEYENDA (SANITARIOS SS, H Y/O M) SF192N13 MOD 193 SANITARIO 30X40 CM CON FONDO DE ALUMINIO Y CONTRASTE VERDE PANTONE, TIPO DE LETRA STANDAR EN MAYUSCULA SEGUN DISEÑO, INCLUYE; SUMINISTRO Y COLOCIÓN DE MATERIAL, MANO DE OBRA, HERRAMIENTA, EQUIPO, ACARREOS, DESPERDICIOS, ELEVACIÓN A CUALQUIER ALTURA, LIMPIEZA Y TODO LO NECESARIO PARA SU CORRECTO FUNCIONAMIENTO P.U.O.T | PZA | 8.00 | 45.54
LET-SEN-EQU | SEÑALIZACION CONTRAINCENDIOS | 094 | LETRERO DE SEÑALIZACIÓN CON LA LEYENDA (USO EXCLUSIVO) 15X15 CM SH199N03 MOD. 199 A BASE DE PLACA FOTOGRABADA EN ALUMINIO CAL. 26 CON 4 PERFORACIONES, CON FONDO DE ALUMINIO Y CONTRASTE VERDE PANTONE, TIPO DE LETRA STANDAR EN MAYUSCULAS SEGUN DISEÑO INCLUYE; SUMINISTRO Y COLOCACIÓN DE MATERIAL, MANO DE OBRA, HERRAMIENTA, EQUIPO, ACARREOS, DESPERDICIOS, ELEVACIÓN A CUALQUIER ALTURA, LIMPIEZA Y TODO LO NECESARIO PARA SU CORRECTO FUNCIONAMIENTO P.U.O.T | PZA | 3.00 | 40.54
LET-SEN-EQU | SEÑALIZACION CONTRAINCENDIOS | 095 | LETRERO DE PUNTO DE REUNION PINTADO EN EL PISO CON PINTURA VINIMEX ULTRA, COLOR DE FONDO VERDE Y CONTRASTE BLANCO (SEGUN DISEÑO) INCLUYE; MATERIAL, MANO DE OBRA, HERRAMIENTA, EQUIPO, ACARREOS, DESPERDICIOS, LIMPIEZA Y TODO LO NECESARIO PARA SU CORRECTO FUNCIONAMIENTO | M2 | 2.00 | 36.92
LET-SEN-EQU | SEÑALIZACION CONTRAINCENDIOS | 096 | LETRERO DE SEÑALIzACION DE RUTA DE EVACUACIÓN (SA025N11 20X40 CM ESTIRENO NORMAL) INCLUYE, MATERIAL,MANO DE OBRA, HERRAMIENTA, EQUIPO, ACARREOS, DESPERDICIOS, LIMPIEZA Y TODO LO NECESARIO PARA SU CORRECTO FUNCIONAMIENTO P.U.O.T | PZA | 21.00 | 42.54
LET-SEN-EQU | SEÑALIZACION CONTRAINCENDIOS | 097 | LETREROS DE SEÑALIZACIÓN DE SALIDA DE EMERGENCIA (MODELO SA026F04 MOD 026 DE 15X20 CM) INCLUYE; MATERIAL, MANO DE OBRA, HERRAMIENTA, EQUIPO, ACARREOS, DESPERDICIOS, LIMPIEZA Y TODO LO NECESARIO PARA SU CORRECTO FUNCIONAMIENTO P.U.O.T | PZA | 3.00 | 36.54
LET-SEN-EQU | SEÑALIZACION CONTRAINCENDIOS | 098 | EQUIPO EXTINTOR TIPO SB033F04 MOD 033 DE 15X20 CM ESTIRENO, EXTINTOR CON AGENTE DE POLVO PARA FUEGO TIPO A,B,C (6 KG) EVITA RIESGO ELÉCTRICO. | PZA | 8.00 | 50.09
LET-SEN-EQU | SEÑALIZACION CONTRAINCENDIOS | 099 | EQUIPO EXTINTOR TIPO SB033F04 MOD 033 DE 15X20 CM ESTIRENO, EXTINTOR CON AGENTE DE CO2 PARA FUEGO TIPO A,B,C (6 KG) EVITA RIESGO ELÉCTRICO. | PZA | 3.00 | 50.09
SB-BOD-SUB | MOBILIARIO Y EQUIPO | SB-BOD-017 | SUMINISTRO Y COLOCACIÓN DE RACK CANTILIVER, SOBRE DISEÑO, MARCA MECALUX CON CERTIFICACIONES: ISO 9001. ISO 14001. OHSAS 18001: 2007. INCLUYE: INSTALACIÓN, FLETE Y TODO LO NECESARIO PARA SU PUESTO EN SITIO. | LOTE | 1.00 | 765726.00
SB-BOD-SUB | MOBILIARIO Y EQUIPO | SB-BOD-018 | SUMINISTRO Y COLOCACIÓN DE RACKS PARA PICKING, SOBRE DISEÑO. MARCA MECAFLUX CON CERTIFICACIONES:ISO 9001, ISO 14001, OHSAS 18001: 2007, INCLUYE: INSTALACIÓN, FLETE Y TODO LO NECESARIO PARA SU PUESTO EN SITIO. | LOTE | 1.00 | 506326.00
SB-BOD-SUB | MOBILIARIO Y EQUIPO | SB-BOD-019 | SUMINISTRO Y COLOCACIÓN DE RACKS SELECTIVO, SOBRE DISEÑO. MARCA MECALUX CON CERTIFICACIÓNES: ISO 9001. ISO 14001. OHSAS 18001:2007. INCLUYE INSTALACIÓN, FELTE Y TODO LO NECESARIO PARA SU PUESTO EN SITIO. | LOTE | 1.00 | 372845.00
SB-BOD-SUB | MOBILIARIO Y EQUIPO | SB-BOD-020 | FABRICACIÓN DE RACK SEGUN DISEÑO, HECHO A BASE DE PERFILES PTR DE 2" CON UN PESO TOTAL DE 1504.20 KG, ACABADO EN PINTURA TIPO "PRIMARIO COMEX 100" O SIMILAR COLOR GRIS CLARO, INCLUYE: MANO DE OBRA, SOLDADURA, MATERIALES, HERRAMIENTA Y TODO LO NECESARIO PARA SU PUESTO EN SITIO. | PZA | 1.00 | 67404.45
SB-BOD-SUB | MOBILIARIO Y EQUIPO | SB-BOD-021 | SUMINISTRO E INSTALACION DE CASETA PREFABRICADA DE 3.00 X 2.50 MTS A UNA CAIDA DE AGUA CON ALTURA MAXIMA DE 2.40 MTS Y MINIMA DE 2.30 MTS EN PANEL DE 1 1/2" DE ESPESOR COMPUESTO POR UN NUCLEO DE ESPUMA RIGIDA DE POLIURETANO ENCHAPADO POR AMBAS CARAS EN LAMINA PINTRO QUE INCLUYE: PUERTA PREFABRICADA DE 2.10 X 0.90 MTS EN PANEL DE 1 1/2" DE ESPESOR MARCO Y CHAPA COLOCADA, 1 VENTANA PREFABRICADA DE 1.00 X 1.15 MTS EN ALUMINIO BLANCO DE 1 1/2" CON VIDRIO CLARO DE 3 MM DE ESPESOR, INCLUYE: MANO DE OBRA, TORNILLERIA Y HERRAJES NECESARIOS PARA SU ARMADO Y BUEN FUNCIONAMIENTO, FLETE D.F O AREA METROPOLITANA. | LOTE | 1.00 | 27600.00
SB-BOD-SUB | MOBILIARIO Y EQUIPO | SB-BOD-022 | SUMINISTRO Y COLOCACIÓN DE MOSTRADOR SOBRE DISEÑO PARA ENTREGA DE MATERIALES, HECHO A BASE DE MADERA, ACABADO MELAMINA Y FÓRMICA DE 1.10 M DE ALTURA X 0.80 M ANCHO X 6.94 M DE LARGO. | PZA | 1.00 | 13200.00
SB-BOD-SUB | MOBILIARIO Y EQUIPO | SB-BOD-023 | SUMINISTRO Y COLOCACIÓN DE MOSTRADOR SOBRE DISEÑO PARA ENTREGA DE MATERIALES, HECHO A BASE DE MADERA, ACABADO MELAMINA Y FÓRMICA DE 1.10 M DE ALTURA X 0.50 M ANCHO X 9.34 M DE LARGO. | PZA | 1.00 | 17680.70
SB-BOD-SUB | MOBILIARIO Y EQUIPO | SB-MOB-056 | SUMINISTRO Y COLOCACIÓN DE MESETA PARA CAJA 1.5 X 0.25M HECHA A BASE DE CONCRETO ARMADO F'C= 150 KG/CM2 DE 10 CM DE ESPESOR, ARMADA CON ACERO DE REFUERZO DE RESISTENCIA NORMAL FY= 4,200 KG/CM2 DEL NO. 3 @ 20 CM. EN AMBOS SENTIDOS Y FORJADO A MURO, CONSIDERANDO ANCLAJE Y RANURA PARA FORJADO, FORRADA DE LAMINADO "FORMAICA" MODELO "OILED LEGNO" O SIMILAR INCLUYE: MATERIAL, MANO DE OBRA, EQUIPO, HERRAMIENTA, ACARREOS. P.U.O.T. | PZA | 1.00 | 600.61
SB-BOD-SUB | MOBILIARIO Y EQUIPO | SB-BOD-024 | SUMINISTRO Y COLOCACIÓN DE MESETA DE 2.00 X 0.45 M HECHA A BASE DE CONCRETO ARMADO F´C= 150 KG/CM2 DE 10CM DE ESPESOR, ARMADA CON ACERO DE REFUERZO DE RESISTENCIA NORMAL F´Y= 4,200 KG/CM2 DEL No. 3@ 20 CM EN AMBOS SENTIDOS Y FORJADO A MURO, CONSIDERANDO ANCLAJE Y RANURA PARA FORJADO, FORRADA DE LAMINADO "FORMICA" MODELO "OILED LEGNO" O SIMILAR, INCLUYE: MATERIAL, MANO DE OBRA, EQUIPO HERRAMIENTA, ACARREOS Y TODO LO NECESARIO PARA SU CORRECTA EJECUCIÓN. P.U.O.T. | PZA | 1.00 | 1052.46
SB-BOD-SUB | MOBILIARIO Y EQUIPO | SB-BOD-025 | SUMINISTRO Y COLOCACIÓN DE MONTACARGAS MARCA MITSUBISHI MODELO FG30N5-GLE GLP, 6000 L8S, MASTIL TRIPLEX 186" MFH/85.5 OAL/37" FF LLANTAS SOLIDAS, DESPLAZADOR LATERAL, MANGUERAJE SENCILLO. RETROVISORES TORRETA AMBAR TANQUE DE GAS N43.5 EXTINTOR, SEÑALES EN ESPAÑOL. | PZA | 3.00 | 33169.00
SB-BOD-SUB | MOBILIARIO Y EQUIPO | SB-BOD-026 | SUMINISTRO Y COLOCACIÓN DE SISTEMA DE CERCA MOVIBLE DE MODULOS QUITAPÓN, FABRICADO CON PTR DE 1 1/2" CON CERCA CERCASEL O SIMILAR GALVANIZADA Y PINTURA ELECTROSTÁTICA, INCLUYE: MANO DE OBRA, HERRAMIENTA Y TODO LO NECESARIO PARA SU CORRECTA COLOCACIÓN. | ML | 55.85 | 1201.09
SB-BOD-SUB | MOBILIARIO Y EQUIPO | SB-EMP-027 | SUMINISTRO Y COLOCACIÓN DE MODULO "FAST FOOD HARRY" DE "RAK" O SIMILAR. ESTRUCTURA DE ACERO, CON CUBIERTA DE LAMINADO PLASTICO, ASIENTO Y RESPALDO EN MADERA. INCLUYE FLETE Y TODO LO NECESARIO APRA SU CORRECTA COLOCACIÓN. | PZA | 1.00 | 14516.34
SB-BOD-SUB | MOBILIARIO Y EQUIPO | SB-SANIT-038 | SUMINISTRO Y COLOCACIÓN DE COCINETA MARCA "EL ANGEL" MODELO DALLAS O SIMILAR, FABRICADA CON MDF, MADERA DE PINO Y CUBIERTA DE MALAMINA, JUEGO DE DOS PIEZAS, GABINETE EN PISO CON BARRA Y TARJA METALICA, 4 CAJONES Y 2 PUERTAS CON BARRA (135CM DE LARGO X60CM DE FONDO X 90 CM DE ALTO) Y GABINETE SUJETO A MURO DE TRES PUERTAS ( 135CM DE LARGO X 50 CM DE ALTO X 30CM DE FONDO), INCLUYE: FLETE, HERRAMIENTA Y TODO LO NECESARIO PARA SU CORRECTA COLOCACIÓN. | PZA | 1.00 | 9572.48
| MOBILIARIO DE OFICINAS | SB-MOB-57 | SUMINITRO Y COLOCACIÓN DE ESCRITORIO EN "L" "MODULO L 120S MELAMINA MAPLE" MELAMINA TERMOFUSIONADA DE 19 MM DE ESPESOR. DIMENCIONES 1.80M X 1.40M X 0.70M. CANTOS PROTEGIDOS CON CHAPACINTA DE PVC DDE 1MM DE ESPESOR. PINTURA EPÓXICA TEXTURIZADA. LAMINA CALIBRE 22/ TUBULAR DE 2 X 1 CALIBRE 20. REGATÓN TIPO LLANTA CHICA DE PLÁSTICO DE POLIPROPILENO. TAPONES PLANOS DE PLÁSTICO TAPÓN TIPO GARRA DE PLÁSTICO DE POLIPROPILENO. TUBO DE 1/2 / VARILLA DE 3/8. CORREDERAS DE 30 CM EMBALINADAS. INCLUYE FLETE, HERRAMIENTA Y TODO LO NECESARIO APRA SU CORRECTA COLOCACIÓN. | PZA | 6.00 | 5389.00
| MOBILIARIO DE OFICINAS | SB-MOB-039 | SUMINISTRO Y COLOCACIÓN DE ESCRITORIO EN "L" "CONJUNTO OPERATIVO TROT PERA / NEGRO". CUBIERTA DE MESA PENINSULAR EN MATERIAL MELAMINICO DE 19 MM. DE ESPESOR CANTOS RECUBIERTOS CON MOLDURA EN "T" O T-MOULDING COLOR DE CUERPOS. PATA EN MATERIAL MELAMINICO DE 19MM DE ESPESOR DE 80 X 69.3 CM. FALDÓN EN MATERIAL MELAMINICO DE 16MM DE ESPESOR. CUBIERTA EN MATERIAL MELAMINICO DE 19MM. DE ESPESOR CON CANTOS RECUBIERTOS CON MOLDURA EN "T" EN COLOR DE CUERPOS. PEDESTAL FIJO CON 2 GAVETAS EN MATERIAL MELAMINICO DE 16MM DE ESPESOR LAMINADO EN AMBAS CARAS EN COLOR DE CUERPOS DE LÍNEA. INCLUYE NIVELADORES AJUSTABLES EN CASO DE QUE SE INSTALE EN UNA SUPERFICIE EN DESNIVEL. INCLUYE FLETE, HERRAMIENTA Y TODO LO NECESARIO APRA SU CORRECTA COLOCACIÓN. | PZA | 6.00 | 4592.00
| MOBILIARIO DE OFICINAS | SB-MOB-040 | SUMINISTRO Y COLOCACIÓN DE SILLAS DE OFICINAS MARCA "OFFICE CONFORT" MODELO SK-22. O SIMILAR. RESPALDO BAJO TAPIZADO EN VINIL, EN ESPUMA DE 6CMS X 27KGS/M3 CON DETALLES EN COSTURAS. MECANISMO EJECUTIVO RECLINABLE CON PALANCA PARA AJUSTE DE ALTURA. PISTÓN NEUMÁTICO EJECUTIVO. PERILLA PARA AJUSTE DE TENSIÓN. BASE DE NYLON PENTAGONAL DE 24" CON RODAJAS EN NYLON DE 50MM. BRAZOS EN TIPO "D" EN POLIPROPILENO. ASIENTO CON COSTURAS TAPIZADO EN VINIL CON ESPUMA DE 6CMS X 27KGS/M3 DETALLES EN COSTURAS. MEDIDAS: FRENTE 59 CM FONDO 59 CM. ALTURA 90-100 CM. INCLUYE FLETE, HERRAMIENTA Y TODO LO NECESARIO APRA SU CORRECTA COLOCACIÓN. | PZA | 12.00 | 1160.00
| MOBILIARIO DE OFICINAS | SB-MOB-041 | SUMINISTRO Y COLOCACIÓN DE SILLAS DE OFICINAS MARCA "OFFICE CONFORT" MODELO "WIN-.23" O SIMILAR. RESPALDO CON MARCO METÁLICO TUBULAR, TAPIZADO CON FUNDA EN MALLA. ASIENTO TAPIZADO EN TELA MESH CON ESPUMA DE 6CMS X 27KGS/M3. MECANISMO FIJO CON PALANCA PARA AJUSTE DE ALTURA. PISTÓN NEUMÁTICO SECRETARIAL. BASE DE NYLON PENTAGONAL DE 24" CON RODAJAS EN NYLON DE 50MM. BRAZOS DE POLIPROPILENO SEMI-RÍGIDO. MEDIDAS: FRENTE 57 CM, FONDO 61 CM, ALTURA 86-96 CM. INCLUYE FLETE, HERRAMIENTA Y TODO LO NECESARIO APRA SU CORRECTA COLOCACIÓN. | PZA | 24.00 | 816.00
| MOBILIARIO DE OFICINAS | SB-MOB-042 | SUMINISTRO Y COLOCACIÓN DE LOCKERS MODELO "CLASSMATE" FABRICADO POR "MEXICANA DE LOCKERS" O SIMILAR. FABRICADOS EN LÁMINA DE PRIMERA CALIDAD, CALIBRE 20 EN PUERTAS Y MARCOS Y CALIBRE 22 EN CUERPOS, SOCLO DE ACERO INOXIDABLE EN CALIBRE 18, PUERTAS RETRACTILES CON RESORTE. SISTEMA DE OPERACIÓN: CERRADURA DE COMBINACIÓN DE 3 DIGITOS. ENSAMBLADO A BASE DE REMACHES Y BISAGRAS EN LAS PUERTAS. INCLUYE FLETE, HERRAMIENTA Y TODO LO NECESARIO APRA SU CORRECTA COLOCACIÓN. | PZA | 7.00 | 3879.31
| MOBILIARIO DE OFICINAS | SB-MOB-043 | SUMINISTRO Y COLOCACIÓN DE SILLÓN PARA SALA DE ESPERA MODELO "BM455" DE UNA PIEZA, FRABRICADO POR "OFIMARCA" O SIMILAR. SILLÓN TAPIZADO EN TELA, LEATHER TOUCH, RENA O PIEL. ARMAZÓN DE MADERA DE PINO TRATADA, REFOZADA Y ENRESORTADA. ACOJINAMIENTO DE HULE ESPUMA DE ALTA DENSIDAD. PATAS METALICAS ACABADAS EN CROMO. EN 1 PLAZA. INCLUYE FLETE, HERRAMIENTA Y TODO LO NECESARIO APRA SU CORRECTA COLOCACIÓN. | PZA | 3.00 | 6395.00
| MOBILIARIO DE OFICINAS | SB-EMP-028 | SUMINISTRO Y COLOCACIÓN DE BANCA TIPO DE SALA DE ESPERA, MODELO "BACR3P" FABRICADO POR "OFIMARCA" O SIMILAR.BANCA METALICA 3 PLAZAS FABRICADA EN METAL CON PINTURA ELECTROSTÁTICA CON TRATAMIENTO ANTIOXIDACIÓN, PATAS Y DESCANSA BRAZOS TERMINADOS EN BAÑO DE CROMO, COLOR ÚNICO: GRIS ALUMINIO, CROMO EN BRAZOS Y PATAS, INCLUYE: FLETE, HERRAMIENTA Y TODO LO NECESARIO PARA SU CORRECTA COLOCACIÓN. | PZA | 4.00 | 2586.20
| MOBILIARIO DE OFICINAS | SB-EMP-029 | ARCHIVEROS 4 GAVETAS MODELO "304" FABRICADO POR "OFIMARCA" O SIMILAR MEDIDAS: 1.32M (ALTO) 0.51M (ANCHO) 0.59M (PROF) PARA DOCUMENTOS EN TAMAÑO OFICIO Y CARTA, MELAMINA TERMOFUSIONADA EN AMBAS CARAS DE 19 MM, CANTOS DE CHAPACINTA DE PVC, CORREDERAS DE EXTENSIÓN DE 45 CM CON CERRADURA AL FRENTE, COLOR MAPLE, INCLUYE: FLETE, HERRAMIENTA Y TODO LO NECESARIO PARA SU CORRECTA COLOCACIÓN. | PZA | 15.00 | 5204.00
| MOBILIARIO DE OFICINAS | SB-EMP-030 | ARCHIVERO MULTIGAVETAS MODELO "305" MEDIDAS: 0.75 (ALTO) 0.51M (ANCHO) 0.59M (PROF) PARA DOCUMENTOS EN TAMAÑO OFICIO Y CARTA, MELAMINA TERMOFUSIONADA EN AMBAS CARAS DE 19 MM, CANTOS DE CHAPACINTA DE PVC, CORREDERAS DE EXTENSIÓN DE 45 CM CON CERRADURA AL FRENTE, COLOR MAPLE, INCLUYE: FLETE, HERRAMIENTA Y TODO LO NECESARIO PARA SU CORRECTA COLOCACIÓN. | PZA | 9.00 | 2808.00
| MOBILIARIO DE OFICINAS | SB-EMP-031 | SUMINISTRO Y COLOCACIÓN DE SILLA MODELO "LVA-V17" MARCA "OFFICE CONFORT" O SIMILAR, ASIENTO Y RESPALDO ALTO EN UNA SOLA PIEZA, TAPIZADO EN TELA, ESPUMA DE 6 CM X 27KG/M3 CON INTERNO EN MADERA TRIPLAY, TRINEO CON TUBO REDONDO CAL. 14 EN PINTURA COLOR NEGRO, BRAZOS EN FORMA DE GANCHO EN POLIPROPILENO, MEDIDAS: FRENTE 61 CM FONDO 65 CM, ALTURA 95 CM, INCLUYE: FLETE, HERRAMIENTA Y TODO LO NECESARIO PARA SU CORRECTA COLOCACIÓN. | PZA | 1.00 | 1040.00
| MOBILIARIO DE OFICINAS | SB-EMP-032 | SUMINISTRO Y COLOCACIÓN DE LIBRERO BAJO MODELO G12LIN80, FABRICADO POR OFIMARCA O SIMILAR, CUERPO FABRICADO EN MADERA CON 2 ENTREPAÑOS, LIBRERO BAJO DE 0.80 X 0.35 X 0.75 M CON PTAS. MEL. LIBRERO BAJO DE 0.80 X 0.35 X 0.75 M SIN PTAS. MEDIDAS TOTALES: 1.60M X 0.35 M X 0.75 M, COLOR WENGUE, INCLUYE: FLETE, HERRAMIENTA Y TODO LO NECESARIO PARA SU CORRECTA COLOCACIÓN. | PZA | 1.00 | 4619.82
| MOBILIARIO DE OFICINAS | SB-EMP-033 | SUMINISTRO Y COLOCACIÓN DE ESCRITORIO COSCORO EJECUTIVO TENDENCE MODELO "SKU 68436" O SIMILAR, INCLUYE: FLETE, HERRAMIENTA Y TODO LO NECESARIO PARA SU CORRECTA COLOCACIÓN. | PZA | 1.00 | 1449.00
| SANITARIOS | SB-SANIT-034 | SUMINISTRO Y COLOCACIÓN DE LAVABO MARCA "ARTES MAYER" MODELO "AMP8025" O SIMILAR, PEDESTAL BASIN 550 MM ANCHO X 440MM FONDO X 530 MM DE ALTO, INCLUYE: ACCESORIOS, CESPOL PARA LAVABO, LLAVE ANGULAR, CONTRAREJILLA, MATERIAL, MANO DE OBRA Y HERRAMIENTA. P.U.O.T. | PZA | 8.00 | 2566.03
| SANITARIOS | SB-SANIT-035 | SUMINISTRO Y COLOCACIÓN DE MONOMANDOS PARA LAVABO MARCA HELVEX O SIMILAR, MODELO E907-1.9, INCLUYE: MATERIAL, MANO DE OBRA, HERRAMIENTA Y TODO LO NECESARIO PARA SU CORRECTA EJECUCIÓN, U.C.T.T. | PZA | 8.00 | 2106.00
| SANITARIOS | SB-SANIT-036 | SUMINISTRO Y COLOCACION DE WC MARCA HELVEX MODELO WC DRAKAR O SIMILAR, TAZA Y TANQUE, DESCARGA L, LABIO ELONGADO, TRAMPA EXPUESTA, CERAMICA AL ALTO BRILLO, BOTON ACCIONADOR, ASIENTO AT-1. INCLUYE: SUMINISTRO DE MATERIALES, ACCESORIOS, COLOCACION, CONEXIONES, PIJAS, CUELLO DE CERA, ACARREOS, MANO DE OBRA, HERRAMIENTA, EQUIPO, PRUEBAS, LIMPIEZA. U.C.T.T. | PZA | 9.00 | 2019.31
| SANITARIOS | SB-SANIT-037 | COLADERA DE PISO UNA BOCA 282-35-CHLI, DECORATIVA, CONTRA CUADRADA, ALOJAMIENTO PARA INSERTO CERAMICO, DESAGÜE DE CONTORNO Y SELLO HIDRAULICO, ESPESOR MAXIMO PARA INSERTO 10 MM, MARCA HELVEX, INCLUYE: MATERIAL, HERRAMIENTA Y MANO DE OBRA. U.C.T.T. | PZA | 8.00 | 2633.87
| SANITARIOS | SB-SANIT-058 | VERTEDERO DE ACERO INOXIDABLE TIPO 304, CAL. 20, DE ÁNGULO SANITARIO DE 1" DE DIAMETRO, DE 41X41X25 CM CON CESPOL DE PLÁSTICO Y LLAVE CROMADA DE NARIZ DE 1/2 " DE DIÁMETRO, PIJAS, TAQUETES, TUBO DE COBRE DE 13 MM. INCLUYE: MATERIAL, MANO DE OBRA, HERRAMIENTA Y LIMPIEZA. P.U.O.T. | PZA | 3.00 | 1776.08
SB-SEÑ-LEY | SEÑALIZACIÓN | SB-SEÑ-058 | RAYA CONTINUA PARA CIRCULACION, DE 10 CM DE ANCHO ELABORADA CON PINTURA UFC-10, MARCA COMEX, COLOR AMARILLA PARA TRAFICO PESADO INCLUYE: LIMPIEZA PREVIA DEL PAVIMENTO, TRAZADO, SUMINISTRO DE LA PINTURA, MICROESFERA Y SOLVENTES, APLICACION CON MAQUINA, MANO DE OBRA, EQUIPO Y HERRAMIENTA. P.U.O.T. | ML | 302.06 | 9.14
SB-SEÑ-LEY | SEÑALIZACIÓN | SB-SEÑ-059 | RAYA CONTINUA PARA CIRCULACION DE 10 CM. DE ANCHO ELABORADA CON PINTURA UFC-10, MARCA COMEX, COLOR AZUL PARA TRAFICO PESADO INCLUYE: LIMPIEZA PREVIA DEL PAVIMENTO, TRAZADO, SUMINISTRO DE LA PINTURA, MICROESFERA Y SOLVENTES, APLICACION CON MAQUINA, MANO DE OBRA, EQUIPO Y HERRAMIENTA. P.U.O.T. | ML | 17.24 | 9.14
SB-SEÑ-LEY | SEÑALIZACIÓN | SB-SEÑ-060 | RAYA CONTINUA PARA CIRCULACION DE 10 CM. DE ANCHO ELABORADA CON PINTURA UFC-10, MARCA COMEX, COLOR ANARANJADO PARA TRAFICO PESADO INCLUYE: LIMPIEZA PREVIA DEL PAVIMENTO, TRAZADO, SUMINISTRO DE LA PINTURA, MICROESFERA Y SOLVENTES, APLICACION CON MAQUINA, MANO DE OBRA, EQUIPO Y HERRAMIENTA. P.U.O.T. | ML | 34.48 | 9.14
SB-SEÑ-LEY | SEÑALIZACIÓN | SB-SEÑ-061 | RAYA DE PASO PEATONAL EN SENTIDO TRANSVERSAL A LA CALLE DE 40 CMS. DE ANCHO ELABORADA CON PINTURA BLANCO TRAFICO Y MICROESFERA. INCLUYE: LIMPIEZA PREVIA DEL PAVIMENTO, TRAZADO, SUMINISTRO DE PINTURA, MICROESFERA Y SOLVENTES, APLICACION CON MAQUINA, MANO DE OBRA, EQUIPO Y HERRAMIENTA. U.C.T.T. | ML | 138.00 | 36.58
SB-SEÑ-LEY | SEÑALIZACIÓN | SB-SEÑ-062 | SIMBOLO DE PERSONAS CON DISCAPACIDAD MOTRIZ SOBRE PAVIMENTO DE ESTACIONAMIENTO, ELABORADO CON PINTURA AZUL UFC-10, MARCA COMEX PARA TRAFICO Y MICROESFERA. INCLUYE: LIMPIEZA PREVIA DEL PAVIMENTO, TRAZADO, SUMINISTRO DE LA PINTURA, MICROESFERA Y SOLVENTES, APLICACION CON MAQUINA, MANO DE OBRA, EQUIPO Y HERRAMIENTA. U.C.T.T. | PZA | 2.00 | 48.82
SB-SEÑ-LEY | SEÑALIZACIÓN | SB-SEÑ-063 | RAYA DISCONTINUA DE PREVENCIÓN DE 10 CM. DE ANCHO ELABORADA CON PINTURA UFC-10, MARCA COMEX, COLOR AMARILLA Y NREGO PARA TRAFICO PESADO INCLUYE: LIMPIEZA PREVIA DEL PAVIMENTO, TRAZADO, SUMINISTRO DE LA PINTURA, MICROESFERA Y SOLVENTES, APLICACION CON MAQUINA, MANO DE OBRA, EQUIPO Y HERRAMIENTA. P.U.O.T. | ML | 39.85 | 9.14
SB-SEÑ-LEY | SEÑALIZACIÓN | SB-SEÑ-064 | SIMBOLO DE PUNTO DE REUNION SOBRE PAVIMENTO DE ESTACIONAMIENTO, ELABORADO CON PINTURA BLANCA YFONDO VERDE CON PINTURA UFC-10, MARCA COMEX PARA TRAFICO Y MICROESFERA. SEGUN DISEÑO INCLUYE: LIMPIEZA PREVIA DEL PAVIMENTO, TRAZADO, SUMINISTRO DE LA PINTURA, MICROESFERA Y SOLVENTES, APLICACION CON MAQUINA, MANO DE OBRA, EQUIPO Y HERRAMIENTA. U.C.T.T. | PZA | 1.00 | 38.67
SB-SEÑ-LEY | SEÑALIZACIÓN | SB-SEÑ-065 | LETRERO DE SEÑALIZACIÓN CON LA LEYENDA (SANITARIOS H Y/O M), A BASE DE VINILO DE 30X46 CM, CON FONDO AZUL Y LETRAS COLOR BLANCO EN MAYUSCULAS SEGÚN DISEÑO INCLUYE: SUMINISTRO Y COLOCACIÓN DE MATERIAL, MANO DE OBRA, HERRAMIENTA, EQUIPO. | PZA | 6.00 | 127.74
SB-SEÑ-LEY | SEÑALIZACIÓN | SB-SEÑ-066 | LETRERO DE SEÑALIZACIÓN CON EL SIMBOLO DE "CEDA EL PASO", A BASE DE VINILO DE 30X46 CM, CON FONDO BLANCO Y CON DIBUJOS COLOR ROJO Y NEGRO EN MAYUSCULAS SEGÚN DISEÑO INCLUYE: SUMINISTRO Y COLOCACIÓN DE MATERIAL, MANO DE OBRA, HERRAMIENTA, EQUIPO. | PZA | 3.00 | 127.74
SB-SEÑ-LEY | SEÑALIZACIÓN | SB-SEÑ-067 | LETRERO DE SEÑALIZACIÓN CON LA LEYENDA DE "BOTIQUIN", A BASE DE VINILO DE 30X46 CM, CON FONDO VERDE Y LETRAS COLOR BLANCO EN MAYUSCULAS SEGÚN DISEÑO INCLUYE: SUMINISTRO Y COLOCACIÓN DE MATERIAL, MANO DE OBRA, HERRAMIENTA, EQUIPO. | PZA | 2.00 | 127.74
SB-SEÑ-LEY | SEÑALIZACIÓN | SB-SEÑ-068 | LETRERO DE SEÑALIZACIÓN CON LA LEYENDA "SOLO PERSONAL AUTORIZADO" A BASE DE VINILO DE BAJA DENSIDAD DE 30X46 CM, CON FONDO ROJO Y LETRAS COLOR BLANCO EN MAYUSCULAS SEGÚN DISEÑO INCLUYE: SUMINISTRO Y COLOCACIÓN DE MATERIAL, MANO DE OBRA, HERRAMIENTA, EQUIPO. | PZA | 2.00 | 127.74
SB-SEÑ-LEY | SEÑALIZACIÓN | SB-SEÑ-069 | LETRERO DE SEÑALIZACIÓN CON LA LEYENDA "10 KM/H, VELOCIDAD MAXIMA" A BASE DE VINILO DE 30X46 CM, CON FONDO BLANCO Y LETRAS COLOR NEGRO Y ROJO EN MAYUSCULAS SEGÚN DISEÑO INCLUYE: SUMINISTRO Y COLOCACIÓN DE MATERIAL, MANO DE OBRA, HERRAMIENTA, EQUIPO. | PZA | 1.00 | 127.74
SB-SEÑ-LEY | SEÑALIZACIÓN | SB-SEÑ-070 | LETRERO DE SEÑALIZACIÓN CON LA LEYENDA "HIDRANTE, CON SIMBOLO" A BASE DE VINILO DE 30X46 CM, CON FONDO ROJO Y LETRAS COLOR BLANCO EN MAYUSCULAS SEGÚN DISEÑO INCLUYE: SUMINISTRO Y COLOCACIÓN DE MATERIAL, MANO DE OBRA, HERRAMIENTA, EQUIPO. | PZA | 1.00 | 127.74
SB-SEÑ-LEY | SEÑALIZACIÓN | SB-SEÑ-071 | LETRERO DE SEÑALIZACIÓN CON LA LEYENDA "EXTINTOR Y SIMBOLO" A BASE DE VINILO DE 30X46 CM, CON FONDO ROJO Y LETRAS COLOR BLANCO EN MAYUSCULAS SEGÚN DISEÑO INCLUYE: SUMINISTRO Y COLOCACIÓN DE MATERIAL, MANO DE OBRA, HERRAMIENTA, EQUIPO. | PZA | 3.00 | 127.74
SB-SEÑ-LEY | SEÑALIZACIÓN | SB-SEÑ-072 | LETRERO DE SEÑALIZACIÓN CON LA LEYENDA "ADVERTENCIA ALTO VOLTAJE" A BASE DE VINILO DE 30X46 CM, CON FONDO AMARILLO Y LETRAS COLOR NEGRO Y ROJO EN MAYUSCULAS SEGÚN DISEÑO INCLUYE: SUMINISTRO Y COLOCACIÓN DE MATERIAL, MANO DE OBRA, HERRAMIENTA, EQUIPO. | PZA | 1.00 | 127.74
SB-SEÑ-LEY | SEÑALIZACIÓN | SB-SEÑ-073 | LETRERO DE SEÑALIZACIÓN CON LA LEYENDA "ENTRADA Y SALIDA DE VEHICULOS" A BASE DE VINILO 30X46 CM, CON FONDO AMARILLO Y LETRAS COLOR NEGRO Y ROJO EN MAYUSCULAS SEGÚN DISEÑO INCLUYE: SUMINISTRO Y COLOCACIÓN DE MATERIAL, MANO DE OBRA, HERRAMIENTA, EQUIPO. | PZA | 2.00 | 127.74
SB-SEÑ-LEY | SEÑALIZACIÓN | SB-SEÑ-074 | LETRERO DE SEÑALIZACIÓN CON LA LEYENDA "PROHIBIDO FUMAR" A BASE DE VINILO 30X46 CM, CON FONDO AMARILLO Y LETRAS COLOR NEGRO Y ROJO EN MAYUSCULAS SEGÚN DISEÑO INCLUYE: SUMINISTRO Y COLOCACIÓN DE MATERIAL, MANO DE OBRA, HERRAMIENTA, EQUIPO. | PZA | 1.00 | 127.74
SB-SEÑ-LEY | SEÑALIZACIÓN | SB-SEÑ-075 | LETRERO DE SEÑALIZACIÓN CON LA LEYENDA "TOMA SIAMESA" A BASE DE VINILD DE 30X46 CM, CON FONDO AMARILLO Y LETRAS COLOR NEGRO Y ROJO EN MAYUSCULAS SEGÚN DISEÑO INCLUYE: SUMINISTRO Y COLOCACIÓN DE MATERIAL, MANO DE OBRA, HERRAMIENTA, EQUIPO. | PZA | 1.00 | 136.36
SB-SEÑ-LEY | SEÑALIZACIÓN | SB-SEÑ-076 | LETRERO DE SEÑALIZACIÓN CON LA LEYENDA "ZONA DE CARGA Y DESCARGA" A BASE DE VINILO DE 30X46 CM, CON FONDO AMARILLO Y LETRAS COLOR NEGRO Y ROJO EN MAYUSCULAS SEGÚN DISEÑO INCLUYE: SUMINISTRO Y COLOCACIÓN DE MATERIAL, MANO DE OBRA, HERRAMIENTA, EQUIPO. | PZA | 2.00 | 127.74
SB-SEÑ-LEY | SEÑALIZACIÓN | SB-SEÑ-077 | LETRERO DE SEÑALIZACIÓN CON LA LEYENDA "CAJAS" A BASE DE VINILO DE 30X46 CM, CON FONDO AZUL Y LETRAS COLOR BLANCO EN MAYUSCULAS SEGÚN DISEÑO INCLUYE: SUMINISTRO Y COLOCACIÓN DE MATERIAL, MANO DE OBRA, HERRAMIENTA, EQUIPO. | PZA | 2.00 | 136.36
SB-SEÑ-LEY | SEÑALIZACIÓN | SB-SEÑ-078 | LETRERO DE SEÑALIZACIÓN CON LA LEYENDA "SALA DE ESPERA" A BASE VINILO DE 30X46 CM, CON FONDO AZUL Y LETRAS COLOR BLANCO EN MAYUSCULAS SEGÚN DISEÑO INCLUYE: SUMINISTRO Y COLOCACIÓN DE MATERIAL, MANO DE OBRA, HERRAMIENTA, EQUIPO. | PZA | 1.00 | 136.36
SB-SEÑ-LEY | SEÑALIZACIÓN | SB-SEÑ-079 | SEÑALIZACIÓN INFORMATIVA EN ZONA DE TIENDA DE LÁMINA TRAPEZOIDAL T-35.1-Ag, PERFORADA AL 33.1%, CON ACRILICO GRABADO Y CORTADO, CON SECCIÓN DE 0.30X15CM, INCLUYE FIJACIÓN, MOVIMIENTOS NECESARIOS DENTRO DE LA OBRA, MATERIALES, MANO DE OBRA, HERRAMIENTA Y EQUIPO, ACARREOS DENTRO Y FUERA DE LA OBRA, LIMPIEZA, Y TODO LO NECESARIO PARA SU CORRECTA EJECUCIÓN. P.U.O.T. | PZA | 28.00 | 154.68
SB-CAN-000 | CANCELERIA | SB-CAN-080 | SUMINISTRO Y COLOCACIÓN DE CANCEL EN FACHADA ORIENTE , A BASE DE CRISTAL TEMPLADO CLARO DE 12 MM CON CANTOS PULIDOS DE 1.16 MTS DE ANCHO X 3.50 MTS DE ALTO, COLOCADOS A HUESO, CON COSTILLAS DE 30 CM DE ANCHO. INCLUYE: SUMINISTRO DE MATERIAL, HERRAMIENTA, HERRAJES, SELLADO, MANO DE OBRA ESPECIALIZADA, DESPERDICIOS, LIMPIEZA Y TODO LO NECESARIO PARA SU CORRECTA EJECUCIÓN. P.U.O.T. | M2 | 125.21 | 9736.91
SB-CAN-000 | CANCELERIA | SB-CAN-081 | SUMINISTRO Y COLOCACIÓN DE PUERTA AUTOMÁTICA DESLIZANTE TOTALMENTE DE CRISTAL DE 4 HOJAS, MARCA AVANS, MODELO GLASS LT, TIPO O-X-X-O, DE 4.48 M DE ANCHO POR 3.50 M DE ALTO. CON UN CLARO LIBRE TRANSITABLE DE 2.19 M DE ANCHO POR 3.30 M DE ALTO Y UN VIDRIO TEMPLADO CLARO DE 9.5 MM, COLOR DEL OPERADOR DE LA PUERTA: ALUMINIO ANODIZADO CLARO. INCLUYE: CERROJO CON CANDADO ELECTRÓNICO FAIL SAFE, 2 X SENSOR DE MOVIMIENTO Y PRESENCIA MARCA BEA, MONTURA DENTRO DEL MARCO, HERRAMIENTAS, EQUIPO, MANO DE OBRA, EQUIPO DE PROTECCIÓN DEL PERSONAL, LIMPIEZA Y ACARREO DE MATERIAL SOBRANTE Y TODO LO RELACIONADO PARA SU CORRECTA EJECUCIÓN P.U.O.T. | PZA | 1.00 | 115063.00
SB-CAN-000 | CANCELERIA | SB-CAN-082 | SUMINISTRO Y COLOCACIÓN DE PUERTA AUTOMÁTICA DESLIZANTE TOTALMENTE DE CRISTAL DE 4 HOJAS, MARCA AVANS, MODELO GLASS LT, TIPO O-X-X-O, DE 5.00 M DE ANCHO POR 3.50 M DE ALTO. CON UN CLARO LIBRE TRANSITABLE DE 2.45 M DE ANCHO POR 3.30 M DE ALTO Y UN VIDRIO TEMPLADO CLARO DE 9.5 MM, COLOR DEL OPERADOR DE LA PUERTA: ALUMINIO ANODIZADO CLARO. INCLUYE: CERROJO CON CANDADO ELECTRÓNICO FAIL SAFE, 2 X SENSOR DE MOVIMIENTO Y PRESENCIA MARCA BEA, MONTURA DENTRO DEL MARCO, HERRAMIENTAS, EQUIPO, MANO DE OBRA, EQUIPO DE PROTECCIÓN DEL PERSONAL, LIMPIEZA Y ACARREO DE MATERIAL SOBRANTE Y TODO LO RELACIONADO PARA SU CORRECTA EJECUCIÓN P.U.O.T. | PZA | 1.00 | 118747.00
SB-CAN-000 | CANCELERIA | SB-CAN-083 | CANCELERIA DE ALUMINIO ANODIZADO NATURAL DE 2" PARA VENTANA, SEGUN DISEÑO, INCLUYE: MATERIAL,VIDRIO DE 6 MM, HERRAMIENTA Y MANO DE OBRA. P.U.O.T. | M2 | 102.96 | 1017.85
SB-CAN-000 | CANCELERIA | SB-CAN-084 | SELLADO EN CANCELERIA EXISTENTE (VENTANAS) CON SILICON TRANSPARENTE: INCLUYE: MATERIAL, MANO DE OBRA, HERRAMIENTA, EQUIPO Y TODO LO NECESARIO PARAS U CORRECTA EJECUCIÓN. P.U.O.T. | M2 | 141.45 | 51.79
SB-CAN-000 | CANCELERIA | SB-CAN-085 | CANCEL CORREDIZO DE ALUMINIO ANODIZADO NATURAL DE 2" DE SECCIÓN 1.54 X 2.10 M DE ALTURA. CONSIDERANDO FELPAS, TORNILLOS, TAQUETES Y SELLADOR. INCLUYE: MATERIAL, HERRAMIENTA Y MANO DE OBRA. P.U.O.T. | PZA | 2.00 | 2180.07
SB-CAN-000 | CANCELERIA | SB-CAN-086 | PUERTA DE ALUMINIO RETICULAR ANODIZADO DE 2" DE SECCION 0.90 X 2.70 MTRS, ABATIBLES. INCLUYE: VIDRIO CLARO DE 6 MM., SELLADO PERIMETRAL CON SILICÓN, MATERIAL, MANO DE OBRA, EQUIPO, CORTES, DESPERDICIOS, HERRAMIENTA Y TODO LO NECESARIO PARA SU CORRECTA EJECUCIÓN. P.U.O.T. | PZA | 7.00 | 3349.46
SB-CAN-000 | CANCELERIA | SB-CAN-087 | PUERTA DE ALUMINIO RETICULAR ANODIZADO DE 2" DE SECCION 1.50 X 2.10 MTRS, ABATIBLES. INCLUYE: VIDRIO CLARO DE 6 MM., SELLADO PERIMETRAL CON SILICÓN, MATERIAL, MANO DE OBRA, EQUIPO, CORTES, DESPERDICIOS, HERRAMIENTA Y TODO LO NECESARIO PARA SU CORRECTA EJECUCIÓN. P.U.O.T. | PZA | 1.00 | 4341.90
SB-CAN-000 | CANCELERIA | SB-CAN-088 | PUERTA DE ALUMINIO RETICULAR ANODIZADO DE 2" DE SECCION 1.58 X 2.50 MTRS, ABATIBLES. INCLUYE: VIDRIO CLARO DE 6 MM., SELLADO PERIMETRAL CON SILICÓN, MATERIAL, MANO DE OBRA, EQUIPO, CORTES, DESPERDICIOS, HERRAMIENTA Y TODO LO NECESARIO PARA SU CORRECTA EJECUCIÓN. P.U.O.T. | PZA | 1.00 | 5444.60
SB-CAN-000 | CANCELERIA | SB-CAN-099 | CANCELERIA DE ALUMINIO ANODIZADO NATURAL DE 3" PARA VENTANA CON VIDRIO DE 9 MM, SEGUN DISEÑO, INCLUYE: MATERIAL, HERRAMIENTA Y MANO DE OBRA. P.U.O.T. | M2 | 38.49 | 682.50
SB-CAN-000 | CANCELERIA | SB-CAN-100 | PUERTA DE ALUMINIO NATURAL DE 2" CON DOS ABATIBLES 0.60X 2.20 M, INCLUYE: MATERIAL, MANO DE OBRA, EQUIPO, HERRAMIENTA CORTES DESPERDICIOS Y TODO O NECESARIO PARA SU CORRECTA EJECUCIÓN. P.U.O.T. | PZA | 1.00 | 2282.60
SB-CAN-000 | CANCELERIA | SB-CAN-101 | PUERTA DE ALUMINIO NATURAL DE 2" ABATIBLE 0.90X 2.20 M, INCLUYE: CHAPAS, VISAGRAS, MATERIAL, MANO DE OBRA, EQUIPO, HERRAMIENTA CORTES DESPERDICIOS Y TODO O NECESARIO PARA SU CORRECTA EJECUCIÓN. P.U.O.T. | PZA | 2.00 | 2282.60
ACA-CARP | CARPINTERIA | ACA-005B | PUERTA DE TAMBOR DE 0.65 A 1.10 X 2.10 MTS. A BASE DE BASTIDOR DE MADERA, PEINAZOS DE 25 X 50 MM. A CADA 30 CM. EN AMBOS SENTIDOS, UNION ESPIGA CAJA CON PEGAMENTO, FORRO DE TRIPLAY DE 1ª DE 6 MM. DE ESPESOR, MARCO SENCILLO DE MADERA DE PINO CON CHAMBRANAS, RESANADOR PRIMER PIROXILINA-CEMENTO BLANCO, PINTURA COMEX LACA, A 2 MANOS, INCLUYE: ACARREOS CORTES, DESPERDICIOS, FIJACION, 3 BISAGRAS LATONADAS TIPO DE LIBRO MCA. FALIAL O SIMILAR DE 76 X 76 MM., AJUSTE, MATERIAL, MANO DE OBRA, HERRAMIENTA, EQUIPO. | PZA | 11.00 | 2500.65
HER-REJ-COR | HERRERÍA | ARCISC-0033 | FABRICACION Y E INSTALACION DE PUERTA DE HERRERIA DE 1.00X2.10 MTS, MARCO Y CONTRAMARCO DE PERFIL METALICO CAL. 18, LAMINA NEGRA LISA CAL 18, PASADOR, CANDADO, APLICACION DE PRIMER ANTICORROSIVO Y PINTURA ESMALTE, INCLUYE: MATERIALES, MANO DE OBRA, EQUIPO CORTES, ACARREOS, HERRAMIENTA Y TODO LO NECESARIO PARA SU CORRECTA EJECUCIÓN. P.U.O.T. | PZA | 1.00 | 2287.95
HER-REJ-COR | HERRERÍA | ACA-027 | PUERTA EN ACCESO DE HERRERIA TUBULAR CON BASTIDOR EN DOS HOJAS, REFUERZO DIAGONAL, ANCLAJE DE ANGULO DE 1" X 3/16, PASADOR, BISAGRAS, HERRAJES, PORTACANDADO, ACABADO CON PRINTURA DE ESMALTE ALQUIDAL APLICADA A DOS MANOS, CONSIDERANDO PRIMMER ANTICORROSIVO.INCLUYE: MATERIAL, HERRAMIENTA, EQUIPO Y MANO DE OBRA. P.U.O.T. | M2 | 5.94 | 435.28
HER-REJ-COR | HERRERÍA | SPTO-001 | BARANDAL METÁLICO DE 0.90 MTS. DE ALTURA A BASE HERRERÍA, CON DOS BARRAS SUPERIOR E INFERIOR DE PERFIL TUBULAR DE 2 1/2" (64 MM) C-250 CAL 14 Y BARROTES VERTICALES DE PERFIL TUBULAR DE 1 1/4" (32 MM) C-125 CAL 14, CON SEPARACION DE 13 CMS ENTRE CENTROS DE BARRA Y CORTE DE ACUERDO A DISEÑO A 45º CON UN DESARROLLO DE 1.0 MTS C/U; ANCLADO A LOSA CON REDONDO DE 5/8", ACABADO CON UNA MANO DE PRIMER ANTICORROSIVO Y DOS MANOS DE PINTURA DE ESMALTE 100 (ALQUIDÁLICO) MARCA COMEX O SIMILAR; INCLUYE: SUMINISTRO Y COLOCACIÓN, MATERIAL, HERRAMIENTA, EQUIPO, MANO DE OBRA, ACARREO Y TODO LO NECESARIO PARA SU CORRECTA EJECUCIÓN. P.U.O.T. | ML | 95.04 | 1093.88
HER-REJ-COR | HERRERÍA | LOU-001 | REJILLA FIJA TIPO LOUVER DE ALETAS FIJAS TIPO "J" DE LAMINA CAL. 16, PESTAÑA TOPE DE SOLERA DE 1/2" X 3" PASADORES VERTICALES DE REDONDO DE 1/2". INCLUYE: SUMINISTRO DE MATERIAL, MANO DE OBRA, HERRAMIENTA, EQUIPO, PRIMER ANTICORROSIVO, PINTURA DE ESMALTE, CORTES, DESPERDICIOS, AJUSTES, ACARREOS, ACEESORIOS, SALDADURA Y LIMPIEZA. | M2 | 39.33 | 1225.85
HER-REJ-COR | HERRERÍA | LOU-002 | REJILLA FIJA TIPO LOUVER DE 2.50 DE ALTO CON ALETAS FIJAS TIPO "J" DE LAMINA CAL. 16, PESTAÑA TOPE DE SOLERA DE 1/2" X 3" PASADORES VERTICALES DE REDONDO DE 1/2". INCLUYE: SUMINISTRO DE MATERIAL, MANO DE OBRA, HERRAMIENTA, EQUIPO, PRIMER ANTICORROSIVO, PINTURA DE ESMALTE, CORTES, DESPERDICIOS, AJUSTES, ACARREOS, ACEESORIOS, SALDADURA Y LIMPIEZA. | M2 | 10.44 | 1225.85
HER-REJ-COR | HERRERÍA | LOU-003 | SUMINISTRO Y COLOCACION DE PUERTAS CORREDIZAS DE LOUVER, DE CON REJILLAS DE LÁMINA ROLADA EN FRÍO ASTM-A366 CAL.18 DE 2.00 MTS DE ANCHO Y 2.50 MTS DE ALTURA, MARCO CON LAMINA CALIBRE 16, LATERALES, CABEZAL Y TRAVESAÑO SUPERIOR SOLDADO A IPR. INCLUYE:APLICACION DE UNA MANO PRIMMER Y DOS DE PINTURA ESMALTE, HABILITADO, CORTES, MATERIALES, MANO DE OBRA, SOLDADURA, EQUIPO Y HERRAMIENTA. P.U.O.T. | PZAS | 2.00 | 6052.59
HER-REJ-COR | HERRERÍA | LOU-004 | SUMINISTRO Y COLOCACION DE PUERTA DE LOUVER CON REJILLAS DE LÁMINA ROLADA EN FRÍO ASTM-A366 CAL.18 DE 1.70 MTS DE ANCHO Y 3.00 MTS DE ALTURA, MARCO CON LAMINA CALIBRE 16, LATERALES, CABEZAL Y TRAVESAÑO SUPERIOR SOLDADO A IPR. INCLUYE:APLICACION DE UNA MANO PRIMMER Y DOS DE PINTURA ESMALTE, HABILITADO, CORTES, MATERIALES, MANO DE OBRA, SOLDADURA, EQUIPO Y HERRAMIENTA. P.U.O.T. | PZA | 1.00 | 5247.08
HER-REJ-COR | HERRERÍA | 076-01 | BARANDAL DE 90 CM DE ALTURA FABRICADO A BASE DE POSTES DE TUBO NEGRO DE 4" CED 40 Y TUBO DE 3" CED 40. INCLUYE: BASE DE PLACA Y ANCLAS DE 5/8", UNA MANO DE PRIMMER ANTICORROSIVO Y PINTURA DE ESMALTE A DOS MANOS, MANO DE OBRA, MATERIAL, HERRAMIENTA, EQUIPO Y TODO LO NECESARIO PARA SU CORRECTA EJECUCIÓN P.U.O.T. | ML | 4.60 | 1355.58
HER-REJ-COR | HERRERÍA | BASTI-01 | BASTIDOR DE HERRERIA DE 2.10 X 0.60 M, A BASE DE PERFIL TUBULAR DE 1" A CADA 1.00 MTS. EN SENTIDO TRANSVERSAL, CON SOPORTES DEL MISMO MATERIAL DE 40 CMS DE LONGITUD, PARA RECIBIR LÁMINA INCLUYE: MATERIAL, MANO DE OBRA, HERRAMIENTA, EQUIPO, CORTES, DESPERDICIOS, SOLDADURA, ESMERILADO, BARRENOS, ACARREOS, ELEVACIÓN A CUALQUIER ALTURA, APLICACION DE PRIMMER ANTICORROSIVO A DOS MANOS MARCA COMEX Y TODO LO NECESARIO PARA SU CORRECTA EJECUCIÓN. P.U.O.T. | M2 | 2.52 | 209.65
HER-REJ-COR | HERRERÍA | LETR-01 | LETRERO HECHO A BASE DE HERRERÍA Y LAMINA DE 2.20 X 0.40M ,CON ÁNGULO, LAMINA CAL 18 Y CUADRO DE 2" Y POSTE CON TUBULAR DE 2":, INCLUYE: MANO DE OBRA, HERRAMIENTA, EQUIPO, CORTES, RETIRO FUERA DE LA OBRA DONDE LO INDIQUE EL SUPERVISOR DE LA OBRA. P.U.O.T. | PZA | 2.00 | 2544.63
LE-ESP-01 | LETRERO ESPECTACULAR | AB-LE-001 | SUMINISTRO Y COLOCACIÓN DE CARTELERA ESPECTACULAR DE 2 CARAS, CON 1 POSTE UNIPOLAR DE 8 A 12 METROS DE ALTURA, CON DOS CARTELERAS DE 12.90 x 7.20 METROS. INCLUYE: CIMENTACIÓN, TUBO MÁSTIL, TUBO TRABE, ESTRUCTURA, ILUMINACIÓN CON UN PAR DE LÁMPARAS DE ALTA INTENSIDAD POR LADO, FIRMA DE DIRECTOR RESPONSABLE DE OBRA INCLUIDO D.R.O, MEMORIA DE CÁLCULO, FLETE, ACARREOS INTERNOS, GRÚA PARA MONTAJES, SUMINISTRO DE MATERIAL, HERRAMIENTA, MANO DE OBRA ESPECIALIZADA, LIMPIEZA Y TODO LO NECESARIO PARA SU CORRECTA EJECUCIÓN P.U.O.T. | PZA | 1.00 | 398900.00
ELE-HID-01 | ELEVADOR HIDRAULICO | AB-EH-001 | "SUMINISTRO Y COLOCACION DE ELEVADOR DE CARGA HIDRUALICO DE 2500KG DE CAPACIDAD, PARA UNA ALTURA DE 4.50M. INCLUYE: ELEVADOR DE CARGA DINAMICA DE 2500KG DE CAPACIDAD CON PLATAFORMA TIPO ESTRUCTURAL CON PISO DE PLACA METALICA ANTIDERRAPANTE CON PANELES LATERALES DE POSICIONAMIENTO CON FORRO DE METAL DESPLEGADO O BARANDALES, CABINA CON DIMENCIONES DE 1.30M DE ANCHO x1.80M DE FONDO x 2.10M DE ALTO, 4 COLUMNAS DE CARGA Y GUÍA CON PISTÓN HIDRAULICO INTEGRADO, UNIDAD DE PODE ELECTROHIDRÁULICA DE 7.5H.P A 200/440VOLTS, ACOPLADO A LA BOMBA Y ACCESORIOS DE ALTA PRESION, SISTEMA CONTROLADOR DE ARRANQUE Y PARO DE UNIDAD DE PODER,LLAMADOS Y ENVÍOS DE PLATAFORMA A BORDO Y CADA NIVEL, MANDOS POR BOTONERAS DE LLAMADA A PISO CON PARO DE EMERGENCIA. FLETES, TRASLADOS, MANO DE OBRA, HERRAMIENTAS, INSTALACION Y PUESTA EN MARCHA EN SITIO Y TODO LO NECESARIO PARA SU CORRECTA OPERACION." | LOTE | 1.00 | 405000.00
ELE-HID-01 | ELEVADOR HIDRAULICO | AB-EH-002 | SALIDA ELÉCTRICA PARA ENERGIZAR UNIDAD DE PODER, PROVENIENTE DE CENTRO DE CARGA | SALIDA | 1.00 | 7855.34
ELE-HID-01 | ELEVADOR HIDRAULICO | AB-EH-003 | INTERRUPTOR TERMOMAGNÉTICO 35 AMPERES, INCLUYE: MANO DE OBRA HERRAMIENTA P.U.O.T. | PZA | 1.00 | 1128.58
ELE-HID-01 | ELEVADOR HIDRAULICO | QG115125-1100-A | MURO DE CONCRETO ARMADO , DE 10 CM DE ESPESOR, ARMADO CON VARILLA DE 3/8 A CADA 20 CM Y CONCRETO F C= 200 KG/CM2, INCLUYE: CIMBRA ACABADO APARENTE, VACIADO, VIBRADO Y CURADO DEL CONCRETO, ACARREOS, CORTES Y DESPERDICIOS. | M2 | 43.40 | 839.25
AB-PG-PTE | PUENTE GRÚA | AB-PG-001 | "SUMINISTRO Y COLOCACIÓN DE GRÚA VIAJERA CON CAPACIDAD DE CARGA DE 5 TON. CLARO DE 27M, IZAJE 6.0 M Y POLIPASTO ELECTRICO DE CABLE, .INCLUYE: GRUA VIAJERA, 5TON DE CAPACIDAD DE 27M DE CLARO, TRASLADO Y MONTAJE, FLETES, GRUAS PARA MANIOBRAS DE MONTAJE, PUESTA EN MARCHA Y PRUEBAS DE VACÍO, TRABE CARRIL PARA GRÚA FABRICADA CON VIGA DE PERFIL COMPUESTO, EN UN RECORRIDO DE 30M POR EJE, 60 METROS LINEALES EN TOTAL. RIEL DE RODADURA EN ACERO COLD ROLL, TIPO 2 1/2"" X 1 1/2"" 1020-1018, INCLUYE:INSTALACION, ALINEACION, Y NIVELACION DE RIEL.SISTEMA DE ELECTRIFICACIÓN CON BARRAS CONDUCTORAS BLINDADAS, MCA. CONDUCTIX, INCLUYE: ACCESORIOS DE FIJACIÓN, INSTALACION, ZAPATAS TOMA CORRIENTES Y ALIMENTADORES CENTRALES PARA UN RECORRIDO DE 30M." | LOTE | 1.00 | 1504480.00
AB-PG-PTE | PUENTE GRÚA | AB-PG-002 | RENTA DE GRÚA AUTOPROPULSADA PARA MANIOBRAS DE MONTAJE DE GRÚA EN LAS TRABES CARRILERAS CON CAPACAIDAD DE 10 TON. ( 2 HORAS INICIALES) | HR | 2.00 | 1500.00
AB-PG-PTE | PUENTE GRÚA | AB-PG-002-A | RENTA DE GRÚA AUTOPROPULSADA PARA MANIOBRAS DE MONTAJE DE GRÚA EN LAS TRABES CARRILERAS CON CAPACAIDAD DE 10 TON. | HR | 14.00 | 800.00
AB-PG-PTE | PUENTE GRÚA | AB-PG-003 | INTERRUPTOR TERMOMAGNÉTICO 35 AMPERES, INCLUYE: MANO DE OBRA HERRAMIENTA P.U.O.T. | PZA | 1.00 | 1128.58
AB-PG-PTE | PUENTE GRÚA | AB-PG-004 | SALIDA ELÉCTRICA PARA ENERGIZAR GRÚA, PROVENIENTE DE CENTRO DE CARGA | SALIDA | 1.00 | 7855.34
AB-LL-AL | LETRERO LUMINOSO | AB-LL-006 | PANTALLA LED DE 16 MM DE PITCH REAL DIP, PARA EXTERIOR, MODELO AB16 CONFIGURACIÓN DEL LED 1R1G1B1, PANEL DE 45 KG DE PESO, DE 50 A 60 HZ DE FRECUENCIA, DE 30.67 M2 DE COBERTURA, CONSUMO POR M2 MAXIMO DE 920W Y MIN 330W, IMPUT VOLTAGE DE 110 ~ 240V/AC(±10%), INCLUYE: SUMINISTRO, HABILITADO Y COLOCACION, MANO DE OBRA, EQUIPO, HERRAMIENTA, PLACAS PARA ENSAMBLE A ESTRUCTURA Y TODO LO NECESARIO PARA SU CORRECTA EJECUCIÓN. P.U.O.T. | PZA | 39.00 | 31187.50
FACH-SUM-COL | FACHADA | 012-09-A | FLASHING METALICO DE 1.25 M CON LAMINA GALVANIZADA CALIBRE 18, . INCLUYE: 0.75M2 DE LAMINA POR CADA ML, 2 DOBLECES, MATERIAL, COLOCACIÓN A 12MTS DE ALTURA MANO DE OBRA Y HERRAMIENTA. P.U.O.T. | ML | 80.00 | 477.92
FACH-SUM-COL | FACHADA | 022-07-A | LAMINA TIPO PINTRO CAL. 26 CON APOYO A CADA 1.60 M CON PTR DE 3"x8" PARA FALDÓN POSTERIOR DE FACHADA PRINCIPAL CON PIJAS, RONDANAS CONCAVAS Y GOMA DE NEOPRENO. INCLUYE: MATERIAL, HERRAMIENTA Y MANO DE OBRA. P.U.O.T. | M2 | 311.99 | 293.81
FACH-SUM-COL | FACHADA | G120100-1035 -A | "MARCO PERIMETRAL PARA FACHADA A BASE DE CANAR ""U"" ESTRUCTURAL DE 3O4.8 MM (30.802 KG/ML).INCLUYE: REFUERZOS A CADA METRO DEL MISMO MATERIAL CON ACERO ESTRUCTURAL ASTM-36, MONTAJE HASTA 20 M DE ALTURA CON GRUA." | KG | 7253.46 | 59.79
FACH-SUM-COL | FACHADA | ARCISC-0089B | SUMINISTRO Y COLOCACIÓN DE DUROCK, HECHO A BASE DE DUROCK, SECCIÓN DE 2.44X1.22 MTS, DE 1/2" ESPESOR COLOCADO EN CANALES LISTON METALICO ESTRUCTURALES MARCA DUROCK CAL. 20 DE 3.00 MTS DE LONGITUD, ON TORINILLOS AUTORROSCABLE DS DE 1 1/4" Y TORNILLOS TEK PLANO DE 1/2" PREVIAMENTE INSTALADA UNA MEMBRANA IMPERMEABLE, ASI COMO EL TRATAMIENTO ENTRE JUNTAS SE HARA CON MALLA DE FIBRA DE VIDRIO Y COMPUESTO BASECOAT, INCLUYE: MATERIALES, MANO DE OBRA, HERRAMIENTA, EQUIPO, ELEMENTOS DE FIJACIÓN, CORTES, DESPERDICIOS, REMATES, BOQUILLAS, ACARREOS DENTRO Y FUERA DE LA OBRA, ELEVACIONES, LIMPIEZA Y TODO LO NECESARIO PARA SU CORRECTA EJECUCIÓN. P.U.O.T. | M2 | 553.93 | 446.13
FACH-SUM-COL | FACHADA | 3040003-1 | PINTURA VINILICA VINIMEX COMEX O SIMILAR, EN MUROS DE DUROCK HASTA 12M DE ALTURA, INCLUYE: OBRAS DE PROTECCION Y SEÑALIZACIÓN, ACARREOS, DESPERDICIOS, PROTECCION DE SUPERFICIE ADYACENTE CON MASQUINTAPE Y PAPEL, LIMPIEZA DE LA SUPERFICIE, LIJADO, PLASTECIDO, SELLADOR, APLICACION A MANO DE DOS CAPAS COMO MINIMO, ANDAMIOS, MATERIAL Y MANO DE OBRA. P.U.O.T. | M2 | 486.71 | 41.67
FACH-SUM-COL | FACHADA | AB-FA-001 | SUMINISTRO Y COLOCACION DE LAMINA PERFORADA TRAPEZOIDAL T35 MARCA HOESCH , con placa laqueada de 25 mu REAL standard(0.50). INCLUYE: FLASHING 0.75 mm PVDF RAL STANDARD, SUJETADORES Y TAPAS, SEGÚN DESCRIPCIÓN DE PROVEEDOR | M2 | 486.71 | 1078.36
FACH-SUM-COL | FACHADA | AB-FA-002 | SUMINISTRO Y COLOCACION DE PLAFON DE LAMINA PERFORADA TRAPEZOIDAL T35 MARCA HOESCH , con placa laqueada de 25 mu REAL standard(0.50). INCLUYE: FLASHING 0.75 mm PVDF RAL STANDARD, SUJETADORES Y TAPAS, SEGÚN DESCRIPCIÓN DE PROVEEDOR | M2 | 69.96 | 1078.36
FACH-SUM-COL | FACHADA | AB-FA-003 | SUMINISTRO Y COLOCACION DE PANEL DE CHAPA DE ACERO ACANALADA MARCA HOESCH, MO. TRAPEZOIDAL SHEET T35, EN PLACA MODULAR DE 1035MM. ACABADO EN ACERO LACADODE 25 MILESIMAS DE ESPESOR, TIPO RAL 9006 (0,50). INCLUYE: FLASHING PVDF RAL STANDARD DE 0.75 MM, ROFF CAPPING, SISTEMA DE ANCLAJE CON SUJETADORES, SUMINISTRO Y COLOCACION DE LOS MATERIALES EN EL SITIO DE SU UTILIZACION, FLETE, MANIOBRAS, NACIONALIZACION, MANO DE OBRA, INSTALACION Y MONTAJE, HERRAMIENTA, EQUIPO Y TODO LO NECESARIO PARA SU CORRECTA EJECUCIÓN. P.U.O.T. | M2 | 612.82 | 987.32
FACH-SUM-COL | FACHADA | AB-FA-004 | SUMINISTRO Y COLOCACION DE BASTIDOR DE HERRERIA A BASE DE PERFIL DE ACERO TIPO PTR DE 3" DE SECCION, CAL. 14, COLOR DE ID AZUL, FORMANDO MARCO PARA RECIBIR PANEL DE CHAPA DE ACERO ACANALADA, INCLUYE: FIJACION Y ANCLAJE CON TAQUETE EXPANSIVO A BARDA PERIMETRAL, FIJACION CON PIJAS, RONDANAS CONCAVAS Y GOMA DE NEOPRENO A PANEL, SUMINISTRO Y COLOCACION DE LOS MATERIALES EN EL SITIO DE SU UTILIZACION, FLETE, MANIOBRAS, MONTAJE, SOLDADURA, MANO DE OBRA, HERRAMIENTA, EQUIPO Y TODO LO NECESARIO PARA SU CORRECTA EJECUCION. P.U.O.T. | KG | 2648.58 | 398.30