## EXPLOSION POR AGRUPADOR ORDENA
1.1 | PRELIMINARES | 98-004 | CAMION VOLTEO 7M3 MERCEDES BENZ DE 170 H.P. | HR | 126.50800 | $442.27
1.1 | PRELIMINARES | 98-026 | CARGADOR RETROEXCAVADOR CAT-416C 75 HP., CAPACIDAD DE CUCHARON 0.75 M3 | hora | 26.35162 | $263.12
1.1 | PRELIMINARES | ALAMBRE | ALAMBRE RECOCIDO | KG | 0.83363 | $16.00
1.1 | PRELIMINARES | AYUD TOPOGRAFO | AYUD TOPOGRAFO | jor | 1.11150 | $476.05
1.1 | PRELIMINARES | AYUDANTE GENERAL | AYUDANTE GENERAL | jor | 2.50550 | $294.79
1.1 | PRELIMINARES | BARROTE 1 | Barrote 1 1/2 x 4 x 8 | pt | 2.22300 | $13.83
1.1 | PRELIMINARES | BARROTE 4 | Barrote 2"x4"x8 1/4 | pt | 25.00875 | $13.82
1.1 | PRELIMINARES | C990180-1510 | Nivel topográfico basculante con precisión de +/- 2 mm/km nivelado aumentos del lente de 40 x imagen directa y tripie marca keuffel & esser co modelo dummpy. | h | 22.05375 | $.56
1.1 | PRELIMINARES | CABO | CABO | jor | 15.33988 | $629.64
1.1 | PRELIMINARES | CADENERO | CADENERO | jor | 2.50550 | $277.74
1.1 | PRELIMINARES | CAL | Calhidra | Ton | 0.22230 | $1000.00
1.1 | PRELIMINARES | CARP CIMBRA | Carpintero para cimbras | jor | 1.11150 | $422.31
1.1 | PRELIMINARES | CLAVO 2-4" | Clavo c/cabeza de 2 -4 | kg | 2.22300 | $15.10
1.1 | PRELIMINARES | DUELA 3/4" | Duela 3/4 x 4 x 8 | pt | 20.00700 | $16.02
1.1 | PRELIMINARES | ESTADALERO | ESTADALERO | jor | 2.50550 | $277.74
1.1 | PRELIMINARES | HILO PLASTICO | Hilo plastico | m | 194.51250 | $1.10
1.1 | PRELIMINARES | HM | Herramienta menor | (%)mo | 0.03000 | $57708.77
1.1 | PRELIMINARES | PEÓN | PEÓN | jor | 152.83981 | $280.83
1.1 | PRELIMINARES | PINTURA ESM | Rekor c/reg.(esmalte alkidalico), marca Comex | L | 1.66725 | $50.00
1.1 | PRELIMINARES | POLIN 1 | Polin 3 1/4"x3 1/4"x8 1/4 | pt | 5.10000 | $7.85
1.1 | PRELIMINARES | POLIN 2 | Polin 3 1/2 x3 1/2 x8 1/4 | pt | 37.23525 | $7.85
1.1 | PRELIMINARES | TOPÓGRAFO | TOPÓGRAFO | jor | 2.52250 | $792.58
1.2 | CIMENTACION | 00-00011 | HERRAMIENTA MENOR | (%)mo | 0.04000 | $5060.44
1.2 | CIMENTACION | 00-00012 | HERRAMIENTA MENOR | (%)mo | 0.08000 | $11352.86
1.2 | CIMENTACION | 00-0010 | PEON | JOR | 7.75064 | $280.83
1.2 | CIMENTACION | 0080-01 | ALAMBRON LISO DE 1/4" ( NO. 2 ) | KG | 224.75124 | $12.80
1.2 | CIMENTACION | 0082-05 | ALAMBRE RECOCIDO | KG | 44.56802 | $15.50
1.2 | CIMENTACION | 0084-00 | VARILLA GRADO 42 NM-B-6 F'Y=4200 KG/CM² DIAMETRO DEL No. 3 (3/8") HASTA EL No. 12 (1 1/2") | KG | 773.68284 | $12.40
1.2 | CIMENTACION | 0100-00 | CLAVO DE 2 1/2" A 3 1/2" | KG | 32.40571 | $18.20
1.2 | CIMENTACION | 01-0070 | AYUDANTE DE FIERRERO | JOR | 14.36445 | $264.87
1.2 | CIMENTACION | 01-0310 | OFICIAL ALBAÑIL | JOR | 5.73098 | $416.65
1.2 | CIMENTACION | 01-0330 | FIERRERO OBRA NEGRA | JOR | 14.36445 | $462.51
1.2 | CIMENTACION | 01-0780 | OPERADOR DE REVOLVEDORA DE 1 SACO | JOR | 0.28852 | $216.66
1.2 | CIMENTACION | 01-1000 | CABO | JOR | 2.12495 | $629.64
1.2 | CIMENTACION | 0300-03 | CEMENTO NORMAL GRIS TIPO I EN SACO | TON | 4.06397 | $2586.20
1.2 | CIMENTACION | 0302-05 | AGUA DE TOMA MUNICIPAL | M3 | 2.39695 | $26.63
1.2 | CIMENTACION | 0302-20 | ARENA AZUL DE MINA | M3 | 5.27724 | $241.67
1.2 | CIMENTACION | 0302-30 | GRAVA TRITURADA CONTROLADA DE 3/4" | M3 | 6.28337 | $241.67
1.2 | CIMENTACION | 03-4050 | REVOLVEDORA PARA CONCRETO FELSA DE COBRE FIJO 8 H.P. 1 SACO | HORA | 2.63112 | $53.46
1.2 | CIMENTACION | 0950-05 | DIESEL | LT | 58.93000 | $11.87
1.2 | CIMENTACION | 1900-05 | MADERA DE PINO DE 3A. EN DUELA DE 3/4" X 4" X 8´ 1/4" | PT | 149.76141 | $19.85
1.2 | CIMENTACION | 3510 | Vibrador de Concreto mot. gasolina 8 hp Kolher flecha 14 cabezal AA48 de 17/8 (45mm). | hora | 170.00000 | $60.60
1.2 | CIMENTACION | 98-003 | CAMION PIPA 8000 LTS CON MOTOR DE 170 HP M.BENZ | HR | 19.23750 | $437.37
1.2 | CIMENTACION | 98-004 | CAMION VOLTEO 7M3 MERCEDES BENZ DE 170 H.P. | HR | 197.44219 | $442.27
1.2 | CIMENTACION | 98-020 | MOTONIVELADORA CATERPILLAR 120H 140 HP | HR | 41.50803 | $647.47
1.2 | CIMENTACION | 98-026 | CARGADOR RETROEXCAVADOR CAT-416C 75 HP., CAPACIDAD DE CUCHARON 0.75 M3 | hora | 7.46726 | $263.12
1.2 | CIMENTACION | 98-034 | COMPACTADOR DE TAMBOR LISO VIBRATORIO CATERPILLAR CS 531D 145 HP. 9.489 TON Y 2.13 M DE TAMBOR | HR | 44.54197 | $479.50
1.2 | CIMENTACION | AGUA | AGUA DE TOMA | M3 | 47.83539 | $30.00
1.2 | CIMENTACION | AGUA M3 B | AGUA EN GARZA | M3 | 238.90000 | $13.50
1.2 | CIMENTACION | ALAMBRE | ALAMBRE RECOCIDO | KG | 187.94016 | $16.00
1.2 | CIMENTACION | ALAMBRON KG | ALAMBRON Fy= 2530 KG/CM² (ROLLO DE 5 A 100 KG) DIAMETRO 1/4", 6.3 MM. | Kg | 636.34108 | $9.60
1.2 | CIMENTACION | ALBAÑIL | ALBAÑIL | jor | 166.23606 | $454.64
1.2 | CIMENTACION | ARENA | ARENA | M3 | 100.72574 | $241.00
1.2 | CIMENTACION | AYUDANTE GENERAL | AYUDANTE GENERAL | jor | 291.29015 | $294.79
1.2 | CIMENTACION | BASE GREÑŸA | MATERIAL DE BASE EN GREÑA DE MINA | M3 | 807.97500 | $45.68
1.2 | CIMENTACION | C990140-3000 | Revolvedora de concreto Joper capacidad de 1 saco modelo R2 con motor a gasolina 8 hp Magnum Kolher trompo 30/35 r.p. | h | 96.01271 | $53.88
1.2 | CIMENTACION | C990140-3505 | Vibrador de chicote dynapac motor 4 hp de 3600 r.p.m. chicote 14<cabezal 11/2 a 10 000 vibr/min. | hr | 11.20000 | $47.31
1.2 | CIMENTACION | CABO | CABO | jor | 32.92314 | $629.64
1.2 | CIMENTACION | CARP CIMBRA | Carpintero para cimbras | jor | 2.84476 | $422.31
1.2 | CIMENTACION | CEM-CPC30R | Cemento Tolteca CPC 30 R (cemento portland compuesto) | Ton | 14.44575 | $2586.20
1.2 | CIMENTACION | CEMENTO GRIS TON | Cemento Gris Normal Tipo I | ton | 50.11440 | $2586.20
1.2 | CIMENTACION | CLAVO 2 1/2 | CLAVO DE 2 1/2" | KG | 10.40354 | $12.10
1.2 | CIMENTACION | CLAVO ST | CLAVOS CON CABEZA ESTANDAR, 3 1/2" LONGITUD. | KG | 0.22528 | $12.10
1.2 | CIMENTACION | DIESEL | DIESEL | LT | 136.98752 | $17.35
1.2 | CIMENTACION | DUELA PINO 3A 3 | DUELA DE PINO DE 3A 3/4" X 3 1/2" X 8.25 | PZA | 95.57632 | $11.75
1.2 | CIMENTACION | FESTERMIX 19 LT | Festermix 19 lt | pza | 0.74424 | $340.87
1.2 | CIMENTACION | FIERRERO | FIERRERO | jor | 41.87958 | $422.73
1.2 | CIMENTACION | GEOMALLA-BIAX | GEOMALLA BIAXIAL BX15P | M2 | 851.49750 | $38.00
1.2 | CIMENTACION | GRAVA | GRAVA 3/4" | M3 | 87.29432 | $241.00
1.2 | CIMENTACION | GRAVA 1/4" | GRAVA 1/4" | M3 | 34.62252 | $125.65
1.2 | CIMENTACION | HM | Herramienta menor | (%)mo | 0.03000 | $258631.64
1.2 | CIMENTACION | IMPERMEABILIZADOR | IMPERMEABILIZADOR | jor | 4.75625 | $465.73
1.2 | CIMENTACION | MADERA PINO 3A 2B | MADERA DE PINO DE 3RA. DE 2" X 4" X 8.25 | PT | 75.01412 | $11.00
1.2 | CIMENTACION | MADERA PINO 3A 4B | MADERA DE PINO DE 3RA. DE 4"X6"X8.25´ | PT | 0.65808 | $8.00
1.2 | CIMENTACION | MADERA PINO 3A M | MADERA DE PINO DE 3RA. DE 1/2"X2"X8.25´ | PT | 19.16110 | $7.00
1.2 | CIMENTACION | MALLA 66/1010 | Malla electrosoldada 6x6/10x10, rollo de 100 m2 | m2 | 892.50000 | $10.00
1.2 | CIMENTACION | PAVITEX-350 | GEOTEXTIL TEJIDO DE POLIESTER DE 350 GRS/M2 TIPO PAVITEX 350 DE 2MM DE ESPESOR | M2 | 897.75000 | $23.40
1.2 | CIMENTACION | PC-6MT12 | PERFIL CANAL DE 6 MT. 12 | KG | 8.92500 | $13.29
1.2 | CIMENTACION | PEÓN | PEÓN | jor | 113.51471 | $280.83
1.2 | CIMENTACION | PIEDRA CRIBA | PIEDRA PRODUCTO DE CRIBA EN BANCO | M3 | 118.30000 | $40.00
1.2 | CIMENTACION | PRUEBA ACERO REF | PRUEBA ACERO REFUERZO | PBA | 1.43879 | $600.00
1.2 | CIMENTACION | PRUEBA LAB. ALAMBRON | PRUEBA LAB. ALAMBRON | pba | 0.41393 | $600.00
1.2 | CIMENTACION | SUB BASE | MATERIAL P/SUB BASE EN GREÑA | M3 | 230.85000 | $45.68
1.2 | CIMENTACION | TABL PINO 3A 3 | TABLA DE PINO DE 3a. 3/4"X10"X8 1/4" | PT | 353.85510 | $10.50
1.2 | CIMENTACION | VAR #3 KG | VARILLA DE 3/8", N° 3 | KG | 2,963.90149 | $12.30
1.2 | CIMENTACION | VAR #3 TON | Varilla de acero corrugada 3/8" No. 3, marca Aceros San Luis | Ton | 1.24349 | $12300.00
1.3 | ESTRUCTURA | 103215-1000 | Soldadura serie E-7018 de 1/8" | kg | 4.75890 | $52.00
1.3 | ESTRUCTURA | 130100-1210 | Polin 3 1/2" x 3 1/2" x 8 1/4 | pza | 63.45200 | $62.00
1.3 | ESTRUCTURA | 22-121 | AGUA EN GARZA | M3 | 19.92396 | $10.00
1.3 | ESTRUCTURA | 3510 | Vibrador de Concreto mot. gasolina 8 hp Kolher flecha 14 cabezal AA48 de 17/8 (45mm). | hora | 25.75336 | $60.60
1.3 | ESTRUCTURA | ACEITE LINAZA | ACEITE LINAZA | LT | 195.19555 | $60.00
1.3 | ESTRUCTURA | AGUA | AGUA DE TOMA | M3 | 30.43827 | $30.00
1.3 | ESTRUCTURA | AGUA M3 B | AGUA EN GARZA | M3 | 3.45952 | $13.50
1.3 | ESTRUCTURA | ALAMBRE | ALAMBRE RECOCIDO | KG | 138.80392 | $16.00
1.3 | ESTRUCTURA | ALAMBRON KG | ALAMBRON Fy= 2530 KG/CM² (ROLLO DE 5 A 100 KG) DIAMETRO 1/4", 6.3 MM. | Kg | 892.34338 | $9.60
1.3 | ESTRUCTURA | ALBAÑIL | ALBAÑIL | jor | 145.68662 | $454.64
1.3 | ESTRUCTURA | ANDAMIO TUB 4MB | Andamio tubular de 4 m, con ruedas, plataforma y barras, marca Atlas. | r/d | 29.13242 | $58.00
1.3 | ESTRUCTURA | ARENA | ARENA | M3 | 85.43229 | $241.00
1.3 | ESTRUCTURA | AYUD EBANISTA | AYUD EBANISTA | jor | 58.70378 | $629.16
1.3 | ESTRUCTURA | AYUDANTE GENERAL | AYUDANTE GENERAL | jor | 480.89710 | $294.79
1.3 | ESTRUCTURA | AZULEJERO | AZULEJERO | jor | 62.43411 | $455.41
1.3 | ESTRUCTURA | BARROTE 1 | Barrote 1 1/2 x 4 x 8 | pt | 0.04352 | $13.83
1.3 | ESTRUCTURA | BLOCK 12X20X40 | Block muro concreto RBH-60 ENTERO 12 x 20 x 40 ( 12 kg/pza) | mill | 0.10000 | $8577.00
1.3 | ESTRUCTURA | C990130-1015 | Grua marca Hiab modelo 225E-7 para 19.8 Toneladas nominales montada en camión plataforma mca. International mod. 4400 de 300 HP. caja útil de 16 T. plataforma de 2.40 x 5.24 m. | hr | 6.34520 | $680.28
1.3 | ESTRUCTURA | C990140-3000 | Revolvedora de concreto Joper capacidad de 1 saco modelo R2 con motor a gasolina 8 hp Magnum Kolher trompo 30/35 r.p. | h | 31.10939 | $53.88
1.3 | ESTRUCTURA | C990150-1005 | Soldadora eléctrica para 300 amperes 2 fases 60 hertz de corriente alterna con cable y porta electrodo marca MILLERMATIC modelo AC-300 | h | 4.75890 | $5.75
1.3 | ESTRUCTURA | CABO | CABO | jor | 42.78226 | $629.64
1.3 | ESTRUCTURA | CARP CIMBRA | Carpintero para cimbras | jor | 4.82783 | $422.31
1.3 | ESTRUCTURA | CEM-CPC30R | Cemento Tolteca CPC 30 R (cemento portland compuesto) | Ton | 27.09306 | $2586.20
1.3 | ESTRUCTURA | CEMENTO GRIS TON | Cemento Gris Normal Tipo I | ton | 15.56381 | $2586.20
1.3 | ESTRUCTURA | CHAFLAN | CHAFLAN DE MADERA 3/4"x 3/4" x 8 | ML | 3.30000 | $3.00
1.3 | ESTRUCTURA | CINTA | CINTA EXTERIOR( MALLA FIBRA DE VIDRIO) | M | 3,496.24000 | $7.19
1.3 | ESTRUCTURA | CLAVO 2 1/2 | CLAVO DE 2 1/2" | KG | 1.49312 | $12.10
1.3 | ESTRUCTURA | CLAVO 2-4" | Clavo c/cabeza de 2 -4 | kg | 6.05246 | $15.10
1.3 | ESTRUCTURA | CLAVO ST | CLAVOS CON CABEZA ESTANDAR, 3 1/2" LONGITUD. | KG | 1.79930 | $12.10
1.3 | ESTRUCTURA | CONCR PREM 250 | Concreto premez. fc=250 kg/cm2 RR,tma= 20mm rev 14 +- 2.5 cm. 18 clase 1 grado B bombeable | m3 | 33.65811 | $982.00
1.3 | ESTRUCTURA | COUMNAS MADERA | COLUMNA DE MADERA TALLADA A MANO DE 0.70 M DE DIAMETRO | PZA | 18.00000 | $40000.00
1.3 | ESTRUCTURA | DIESEL | DIESEL | LT | 66.64200 | $17.35
1.3 | ESTRUCTURA | DUELA 3/4" | Duela 3/4 x 4 x 8 | pt | 0.04352 | $16.02
1.3 | ESTRUCTURA | DUELA PINO 3A 3 | DUELA DE PINO DE 3A 3/4" X 3 1/2" X 8.25 | PZA | 4.38144 | $11.75
1.3 | ESTRUCTURA | DUROCK-01 | HOJA DE DUROCK DE 2.44 X 1.22 MTS | HOJA | 323.40220 | $518.10
1.3 | ESTRUCTURA | EBANISTA | EBANISTA | jor | 58.70378 | $792.58
1.3 | ESTRUCTURA | ESCALERILLA 12 | Escalerilla de 12cms. para refuerzo en muro, marca Deacero | tmo/3m | 7.24000 | $8.02
1.3 | ESTRUCTURA | FESTER BLANC BLANCO | Fester blanc blanco 19 lt | pza | 25.28656 | $1533.04
1.3 | ESTRUCTURA | FIERRERO | FIERRERO | jor | 47.81278 | $422.73
1.3 | ESTRUCTURA | GRAVA | GRAVA 3/4" | M3 | 39.36481 | $241.00
1.3 | ESTRUCTURA | HERRERO | HERRERO | jor | 45.32376 | $454.64
1.3 | ESTRUCTURA | HESEG-001 | Porcentaje de Equipo de Seguridad | (%)mo | 0.02000 | $4902.62
1.3 | ESTRUCTURA | HM | Herramienta menor | (%)mo | 0.03000 | $406766.59
1.3 | ESTRUCTURA | LOSACERO CAL 20 | LOSACERO CAL 20 | m2 | 333.12300 | $188.00
1.3 | ESTRUCTURA | MADERA PINO 3A | MADERA PINO 3A | PT | 92.32300 | $5.70
1.3 | ESTRUCTURA | MADERA PINO 3A 2B | MADERA DE PINO DE 3RA. DE 2" X 4" X 8.25 | PT | 24.90156 | $11.00
1.3 | ESTRUCTURA | MADERA PINO 3A 3MB | MADERA DE PINO DE 3a. DE 3 1/2" X 3 1/2" X 8 1/4" | PT | 17.68656 | $8.42
1.3 | ESTRUCTURA | MADERA PINO 3A 4B | MADERA DE PINO DE 3RA. DE 4"X6"X8.25´ | PT | 2.06963 | $8.00
1.3 | ESTRUCTURA | MADERA PINO 3A M | MADERA DE PINO DE 3RA. DE 1/2"X2"X8.25´ | PT | 20.02198 | $7.00
1.3 | ESTRUCTURA | MALLA 66/1010 | Malla electrosoldada 6x6/10x10, rollo de 100 m2 | m2 | 570.00260 | $10.00
1.3 | ESTRUCTURA | PENTACLOROFENOL | PENTACLOROFENOL | LT | 195.19555 | $51.00
1.3 | ESTRUCTURA | PEÓN | PEÓN | jor | 34.33154 | $280.83
1.3 | ESTRUCTURA | PERNO NELSON | Perno Nelson de 102 x 13 mm ( 4 x 1/2 " ). | pza | 317.26000 | $9.00
1.3 | ESTRUCTURA | PIEDRA BOLA | Piedra de rio pepena (chacalapa) | M3 | 26.30628 | $115.00
1.3 | ESTRUCTURA | PIJA DUROCK 1 1/4" | PIJA PARA DUROCK DE 1 1/4" | PZA | 3,496.24000 | $1.15
1.3 | ESTRUCTURA | POLIN 2 | Polin 3 1/2 x3 1/2 x8 1/4 | pt | 0.05440 | $7.85
1.3 | ESTRUCTURA | PRUEBA ACERO REF | PRUEBA ACERO REFUERZO | PBA | 1.21239 | $600.00
1.3 | ESTRUCTURA | PRUEBA LAB. ALAMBRON | PRUEBA LAB. ALAMBRON | pba | 0.58046 | $600.00
1.3 | ESTRUCTURA | SEPARADORES | Separadores | pza | 505.89000 | $5.57
1.3 | ESTRUCTURA | TABIQUE ROJO | Tabique Común de Barro Rojo Recocido de 5.5x12.0x23.5 cm. | millar | 14.94297 | $1300.00
1.3 | ESTRUCTURA | TABL PINO 3A 3 | TABLA DE PINO DE 3a. 3/4"X10"X8 1/4" | PT | 105.71776 | $10.50
1.3 | ESTRUCTURA | TABLON | Tablon de 1 1/2 x12 x8 | pt | 0.05440 | $17.58
1.3 | ESTRUCTURA | TEJA ESMALTADA | TEJA DE BARRO ESMALTADA EN DIFERENTES COLORES DE 30X15X1.4 CMS. | M2 | 917.76300 | $15.84
1.3 | ESTRUCTURA | TRIPLAY 16 MM 1C | Triplay de 1.22 x 2.44 m 16 mm 1 cara | m2 | 1.08496 | $124.29
1.3 | ESTRUCTURA | TRIPLAY 16 MM PZA | Triplay de 1.22x2.44m 16 mm 1c (pieza) | pza | 0.57528 | $420.00
1.3 | ESTRUCTURA | VAR #3 KG | VARILLA DE 3/8", N° 3 | KG | 2,497.52711 | $12.30
1.3 | ESTRUCTURA | VIBRADOR | Vibrador de Concreto mot. gasolina 8 hp Kolher flecha 14 cabezal AA48 de 17/8 (45mm). | hora | 7.03783 | $60.60
1.3 | ESTRUCTURA | VIGA PINO 2DA | VIGA DE MADERA DE 0.25 X 0.35 X 6.00 M DE PINO DE 2DA | PZA | 29.38549 | $7350.00
1.3 | ESTRUCTURA | VIGA PINO 2DA A | VIGA DE MADERA DE PINO DE 0.25 X 0.35 X 6.00 MTS DE 2DA | PZA | 244.55188 | $3300.00
1.4 | ACABADOS | 100200-1000 | Herramienta menor | (%)mo | 0.02000 | $83.42
1.4 | ACABADOS | 103100-1015 | Cemento blanco Cruz Azul CPP 40 B | Ton | 0.02166 | $3086.21
1.4 | ACABADOS | 103247-1040 | Agua | L | 62.83225 | $.09
1.4 | ACABADOS | 175125-4325 | Tornillo cabeza corneta tipo S de 25 mm (1") cuerda larga tipo M, para tablaroca/metal Cal. 26 | caj/100 | 9.51960 | $6.76
1.4 | ACABADOS | 500135-9760 | Pegazulejo blanco niasa bulto 20 Kg. | bulto | 8.66580 | $64.45
1.4 | ACABADOS | 500300-2115 | Canal listón galvanizado Calibre 26 de 3.05 m x 6.35 cm de ancho, marca USG. | pza | 118.99500 | $28.59
1.4 | ACABADOS | ADHESIVO GRIS | Adhesivo gris rapido 20 kg | pza | 58.41000 | $60.44
1.4 | ACABADOS | AGUA | AGUA DE TOMA | M3 | 4.87559 | $30.00
1.4 | ACABADOS | AGUA LT | Agua | L | 114.82313 | $.09
1.4 | ACABADOS | AGUA M3 B | AGUA EN GARZA | M3 | 1.79360 | $13.50
1.4 | ACABADOS | ANCLA_PLAFON | ANCLA TAQUETE DE ALAMBRON DE 1/4" X 5 CMS | PZA | 4,759.80000 | $3.00
1.4 | ACABADOS | ANDAMIO TUB 2MB | Andamio tubular de 2 m, con ruedas, plataforma y barras, marca Atlas. | r/d | 39.66500 | $46.04
1.4 | ACABADOS | ARENA | ARENA | M3 | 1.70745 | $241.00
1.4 | ACABADOS | AYUDANTE GENERAL | AYUDANTE GENERAL | jor | 230.71731 | $294.79
1.4 | ACABADOS | AZULEJERO | AZULEJERO | jor | 38.84721 | $455.41
1.4 | ACABADOS | AZULEJO 20X20 | Azulejo 20 x 20 cm modelo Tucson, marca Lamosa, colores beige, hueso y café. | m2 | 98.94150 | $65.00
1.4 | ACABADOS | BOQUILLA | Boquilla Perdura color arena 10 kg | pza | 33.68740 | $62.17
1.4 | ACABADOS | C990215-1205 | Cortadora de Material Vidriado 1 hp | h | 9.42300 | $40.83
1.4 | ACABADOS | CABO | CABO | jor | 19.74725 | $629.64
1.4 | ACABADOS | CARP CIMBRA | Carpintero para cimbras | jor | 0.59498 | $422.31
1.4 | ACABADOS | CEM.-BCO-TOL | Cemento blanco tolteca | Ton | 4.79181 | $2800.00
1.4 | ACABADOS | CEM-BCO CA | Cemento blanco Cruz Azul CPP 40 B | Ton | 0.22965 | $2700.00
1.4 | ACABADOS | CEM-CPC30R | Cemento Tolteca CPC 30 R (cemento portland compuesto) | Ton | 0.61287 | $2586.20
1.4 | ACABADOS | CEMENTO CREST | CEMENTO CREST BTO. 20 KG | BTO | 25.13482 | $56.00
1.4 | ACABADOS | CLAVO 2 1/2 | CLAVO DE 2 1/2" | KG | 0.64023 | $12.10
1.4 | ACABADOS | CLAVO ST | CLAVOS CON CABEZA ESTANDAR, 3 1/2" LONGITUD. | KG | 0.96694 | $12.10
1.4 | ACABADOS | HM | Herramienta menor | (%)mo | 0.03000 | $154140.38
1.4 | ACABADOS | LOSETA 30X30 | LOSETA 30 X30 ANTIDERRAPANTE LINEA FORESTA INTERCERAMIC | M2 | 453.71286 | $125.00
1.4 | ACABADOS | LOSETA 30X30 CAJA | Loseta de 30 x 30 cm, marca Interceramic, modelo ANTIDERRAPANTE. (caja 1.75 m2) | pza | 200.05650 | $92.00
1.4 | ACABADOS | LOSETA 30X30 DESERT | Loseta de 30 x 30 cm, marca Interceramic, modelo DESERT | M2 | 413.24850 | $59.48
1.4 | ACABADOS | LOSETA BALI 40X40 | LOSETA INTERCEAMIC MOD. ISLAND BALI DE 40X40 CMS | M2 | 35.51440 | $103.53
1.4 | ACABADOS | LOSETERO | LOSETERO | jor | 57.67989 | $455.41
1.4 | ACABADOS | LOS-VITR-ALI | LOSETA COLOR CREMA, MODELO ALICANTE DE 45 X 45 CMS, MARCA VITROMEX | M2 | 28.60000 | $168.62
1.4 | ACABADOS | MADERA PINO 3A 2B | MADERA DE PINO DE 3RA. DE 2" X 4" X 8.25 | PT | 28.95174 | $11.00
1.4 | ACABADOS | MADERA PINO 3A 4B | MADERA DE PINO DE 3RA. DE 4"X6"X8.25´ | PT | 2.82456 | $8.00
1.4 | ACABADOS | MADERA PINO 3A M | MADERA DE PINO DE 3RA. DE 1/2"X2"X8.25´ | PT | 21.56081 | $7.00
1.4 | ACABADOS | PANEL DUROCK | PANEL DE TABLACEMENTO MCA DUROCK | HOKA | 279.63825 | $258.00
1.4 | ACABADOS | PEÓN | PEÓN | jor | 2.81468 | $280.83
1.4 | ACABADOS | PERFACINTA | Perfacinta refuerzo para juntas rollo de 75.00 m. | pza | 8.72630 | $19.68
1.4 | ACABADOS | PINTOR | PINTOR | jor | 61.47634 | $468.08
1.4 | ACABADOS | PINTURA VIN BCO | PINTURA VINILICA VINIMEX COMEX COLOR BLANCO. | LT | 583.56796 | $62.00
1.4 | ACABADOS | POSTE MET C26 | Poste metalico cal. 26 USG 9.20 X 3.05 cm. | m | 793.30000 | $16.02
1.4 | ACABADOS | SELLADOR VIN C | SELLADOR VINILICO COMEX 5X1. | CBTA | 35.30700 | $451.30
1.4 | ACABADOS | SEPARADOR | Separador plástico de mm color gris marca Interceramic. (bolsa 100 pzas) | pza | 23.36400 | $21.00
1.4 | ACABADOS | TABLON | Tablon de 1 1/2 x12 x8 | pt | 29.74875 | $17.58
1.4 | ACABADOS | TAQUETE EZ | Taquete ez toggle 6.3 cm | pza | 1,189.95000 | $7.50
1.4 | ACABADOS | YESO | YESO | Ton | 1.64766 | $850.00
1.5 | CARPINTERÍA | 1AENO | Ebanista | Jor | 10.00383 | $681.49
1.5 | CARPINTERÍA | 1AENY | Ayudante de ebanista | Jor | 10.00383 | $518.10
1.5 | CARPINTERÍA | 2HER | Herramienta menor | (%)mo | 0.02000 | $12000.49
1.5 | CARPINTERÍA | AYUD EBANISTA | AYUD EBANISTA | jor | 61.45000 | $629.16
1.5 | CARPINTERÍA | AYUDANTE GENERAL | AYUDANTE GENERAL | jor | 13.51807 | $294.79
1.5 | CARPINTERÍA | BISAGRA L | Bisagra per/suel. 130CTR-L marca Phillips | pza | 21.00000 | $6.90
1.5 | CARPINTERÍA | CABO | CABO | jor | 1.35181 | $629.64
1.5 | CARPINTERÍA | CHAMBRANA 2X8 | CHAMBRANA DE 2" X 8' | ML | 600.20000 | $25.00
1.5 | CARPINTERÍA | CLAVO 2-4" | Clavo c/cabeza de 2 -4 | kg | 2.31000 | $15.10
1.5 | CARPINTERÍA | CLAVO S/CABEZA | CLAVO S/CABEZA | KG | 3.75125 | $12.10
1.5 | CARPINTERÍA | CLOSET 2.20X2.40 | CLOSET TIPO TAMBOR DE TRIPLAY PINO DE 1A DE 6 MM DE 2.20 X 0.75 X 2.40 MTS. DE ALTURA A BASE DE BASTIDOR DE MADERA, PEINAZOS DE 25 X 50 MM. A CADA 30 CM. EN AMBOS SENTIDOS, UNION ESPIGA, CON 4 ENTREPAÑOS TIPO TAMBOR CON TRIPLAY DE PINO DE 1A DE 6MM. Y BASTIDOR DE MADERA, PEINAZOS DE 25 X 50 MM. A CADA 30 CM. EN AMBOS SENTIDOS, UNION ESPIGA, 2 PUERTAS CORREDIZAS, 3 MANOS DE BARNIZ | PZA | 15.00000 | $10000.00
1.5 | CARPINTERÍA | COCINA INT | COCINA INTEGRAL CONSTRUIDA CON MADERA | PZA | 1.00000 | $115000.00
1.5 | CARPINTERÍA | EBANISTA | EBANISTA | jor | 61.45000 | $792.58
1.5 | CARPINTERÍA | HM | Herramienta menor | (%)mo | 0.03000 | $98227.88
1.5 | CARPINTERÍA | LACA BLANCA | LACA BLANCA | LT | 28.00000 | $95.00
1.5 | CARPINTERÍA | LIJA MADERA | Lija para madera "0" | Hoja | 14.00000 | $6.30
1.5 | CARPINTERÍA | MADERA PINO 1A | Madera de pino 1a 1/2x12x81/4 | pt | 54.60000 | $32.85
1.5 | CARPINTERÍA | MADERA PINO 1A 1 | MADERA DE PINO DE 1RA. DE 1"X6". | PT | 982.82750 | $35.00
1.5 | CARPINTERÍA | PEGAMENTO MADERA | Pegamento para madera unirapid profesional. | kg | 5.60000 | $63.39
1.5 | CARPINTERÍA | PINTOR | PINTOR | jor | 2.80000 | $468.08
1.5 | CARPINTERÍA | PUERTA EBANO | PUERTA DE MADERA EBANO (CATALOCH) DE 2.50 X 2.20 M | PZA | 2.00000 | $27500.00
1.5 | CARPINTERÍA | PUERTA EBANO 2 | PUERTA DE MADERA EBANO (CATALOCH) 1.92 X 2.20 MN | PZA | 3.00000 | $21500.00
1.5 | CARPINTERÍA | THINNER | Thiner estandard comex | LT | 7.00000 | $20.00
1.5 | CARPINTERÍA | TORNILLO 10 | Tornillo #10 50long x 4.8 mm para madera cabeza plana ranurada, zincado (acero) marca Lammsa. Familia 42g | pza | 126.00000 | $.35
1.5 | CARPINTERÍA | TRIPLAY 6 MM | Triplay de pino de 6 mm x 1.22 x 2.44 mts. 1 cara | pza | 14.00000 | $187.60
1.5 | CARPINTERÍA | VIDRIERO | VIDRIERO | jor | 10.71807 | $439.93
1.5 | CARPINTERÍA | VIDRIO 6 MM | Cristal 6mm 1.80 x 2.60m | m2 | 150.05000 | $110.00
1.6 | HERRERÍA | 98-028 | PLANTA DE SOLDAR MILLER | HR | 21.60731 | $3.38
1.6 | HERRERÍA | ANDAMIO TUB 4MB | Andamio tubular de 4 m, con ruedas, plataforma y barras, marca Atlas. | r/d | 7.71326 | $58.00
1.6 | HERRERÍA | AYUDANTE GENERAL | AYUDANTE GENERAL | jor | 23.62971 | $294.79
1.6 | HERRERÍA | C990150-1005 | Soldadora eléctrica para 300 amperes 2 fases 60 hertz de corriente alterna con cable y porta electrodo marca MILLERMATIC modelo AC-300 | h | 28.92500 | $5.75
1.6 | HERRERÍA | C990150-2005 | Soldadora Lincon SAE 300 amp. K1277 mot. Perkins 4236 4 cil 60 hp 1600 r.p.m. (sin operador). | h | 0.41806 | $132.62
1.6 | HERRERÍA | C990215-1500 | Esmeriladora con plato cubre astilla modelo 1752 potencia 2 000 w a 6 500 marca Bosch. | h | 1.29312 | $14.19
1.6 | HERRERÍA | C990215-2005 | Equipo de Oxiacetileno para corte (incluye accesorios y consumos) con operador. | h | 0.56147 | $59.50
1.6 | HERRERÍA | C990220-1000 | Taladro de 5/8 modelo 1126277 con perforación máxima 25 mm con motor eléctrico a 600 w 115v/60h r.p.m. 550/1 200 marca Bosch. | h | 1.20248 | $7.63
1.6 | HERRERÍA | CABO | CABO | jor | 2.36297 | $629.64
1.6 | HERRERÍA | CARP CIMBRA | Carpintero para cimbras | jor | 0.11570 | $422.31
1.6 | HERRERÍA | ESCALON MARINO | ESCALON DE FIERRO (ESCALERA MARINA) | PZA | 34.00000 | $32.43
1.6 | HERRERÍA | HERRERO | HERRERO | jor | 7.17700 | $454.64
1.6 | HERRERÍA | HM | Herramienta menor | (%)mo | 0.03000 | $19484.77
1.6 | HERRERÍA | LIJA G | LIJA DE AGUA GRUESA No.100 | PZA | 3.67000 | $5.00
1.6 | HERRERÍA | NUDO CENTRAL | NUDO CENTRAL | PZA | 694.20000 | $5.00
1.6 | HERRERÍA | PASAMANO CAL 18 | PASAMANO CAL 18 | ML | 23.14000 | $30.00
1.6 | HERRERÍA | PERFIL TUB 1 1/4" | PERFIL TUB 1 1/4" CAL 14 (1.9 KG/ML) | KG | 298.81318 | $13.00
1.6 | HERRERÍA | PERFIL TUB 2 1/2" | PERFIL TUB 2 1/2" CAL 14 (3.7 KG/ML) | KG | 68.04660 | $13.00
1.6 | HERRERÍA | PINTOR | PINTOR | jor | 4.76701 | $468.08
1.6 | HERRERÍA | PINTURA ESM 100 | PINTURA DE ESMALTE 100 O SIMILAR. | LT | 24.01700 | $50.00
1.6 | HERRERÍA | PRIMER ANT | Primario anticorrosivo #3 rojo oxido, marca Comex. | cb/19L | 0.18882 | $980.00
1.6 | HERRERÍA | PRIMER ANTIC | PRIMMER ANTICORROSIVO | LT | 4.58750 | $43.48
1.6 | HERRERÍA | PTC-C18 | Perfil Tubular Comercial Cal. 18 | kg | 595.39220 | $15.92
1.6 | HERRERÍA | RDO-5/8 | REDONDO 5/8" DIAM | KG | 23.85500 | $9.00
1.6 | HERRERÍA | SOLDADOR | SOLDADOR | jor | 11.57000 | $474.33
1.6 | HERRERÍA | SOLD-E6018 | Soldadura E-6018 de 1/8" a 1/4"(3 a 6mm) | kg | 34.71000 | $36.00
1.6 | HERRERÍA | SOLD-E7018 | Soldadura serie E-7018 de 1/8" | kg | 2.75250 | $52.00
1.6 | HERRERÍA | TABLON | Tablon de 1 1/2 x12 x8 | pt | 5.78494 | $17.58
1.6 | HERRERÍA | THINNER | Thiner estandard comex | LT | 14.20656 | $20.00
1.6 | HERRERÍA | TUBO 3" CED 40 | TUBO 3" CED 40 (11.34 k/m) | kg | 69.74000 | $12.50
1.7 | INSTALACIÓN ELÉCTRICA | AGUA | AGUA DE TOMA | M3 | 0.29624 | $30.00
1.7 | INSTALACIÓN ELÉCTRICA | ALAMBRE CAL 10 | ALAMBRE ELECTRICO TW CALIBRE 10 | ML | 164.80000 | $6.10
1.7 | INSTALACIÓN ELÉCTRICA | ALAMBRE CAL 14 | ALAMBRE ELECTRICO TW CALIBRE 14 | ML | 292.00000 | $3.30
1.7 | INSTALACIÓN ELÉCTRICA | ALBAÑIL | ALBAÑIL | jor | 0.80000 | $454.64
1.7 | INSTALACIÓN ELÉCTRICA | APAGADOR Q | APAGADORES QUINZIÑO SENCILLO | PZA | 40.00000 | $25.00
1.7 | INSTALACIÓN ELÉCTRICA | ARENA | ARENA | M3 | 1.11136 | $241.00
1.7 | INSTALACIÓN ELÉCTRICA | AYUDANTE GENERAL | AYUDANTE GENERAL | jor | 79.90786 | $294.79
1.7 | INSTALACIÓN ELÉCTRICA | CAB-DES 14 | CABLE DESNUDO CAL. 14 | ML | 428.40000 | $2.58
1.7 | INSTALACIÓN ELÉCTRICA | CABLE ALUM 8 | CABLE No. 8 ALUMINIO PARA BAJADA DE LUZ | M | 40.00000 | $35.34
1.7 | INSTALACIÓN ELÉCTRICA | CABLE CAL 10 C | Cable THW-LS calibre 10 AWG 95 C 600V, Vinanel marca Condumex | m | 144.00000 | $5.50
1.7 | INSTALACIÓN ELÉCTRICA | CABLE CAL 12 | Cable THW-LS calibre 12 AWG 90 C (75 C) 600V, Vinanel marca Condumex | m | 1,856.80000 | $7.66
1.7 | INSTALACIÓN ELÉCTRICA | CABLE CAL 14 DESN | Cable de cobre desnudo cal 14 marca Condumex | m | 1,000.00000 | $2.08
1.7 | INSTALACIÓN ELÉCTRICA | CABO | CABO | jor | 7.99079 | $629.64
1.7 | INSTALACIÓN ELÉCTRICA | CAJA 10 | CAJA 10 X 10 DE 1/2" | PZA | 292.00000 | $3.50
1.7 | INSTALACIÓN ELÉCTRICA | CEM-CPC30R | Cemento Tolteca CPC 30 R (cemento portland compuesto) | Ton | 0.39891 | $2586.20
1.7 | INSTALACIÓN ELÉCTRICA | CHALUPA | Chalupa galvanizada 1/2, marca Impulsora y Troquelados. | PZA | 292.00000 | $2.00
1.7 | INSTALACIÓN ELÉCTRICA | CLAVO 2 1/2 | CLAVO DE 2 1/2" | KG | 0.24752 | $12.10
1.7 | INSTALACIÓN ELÉCTRICA | CLAVO ST | CLAVOS CON CABEZA ESTANDAR, 3 1/2" LONGITUD. | KG | 0.37383 | $12.10
1.7 | INSTALACIÓN ELÉCTRICA | CLT8160/M | LUMINARIO SUSPENDIDO DECORATIVO 60W, 100-127V, E26/E27, MADERA, PANTALLA PC OPALINO, MARCA TECNOLITE | PZA | 15.00000 | $2289.00
1.7 | INSTALACIÓN ELÉCTRICA | CONECTOR 19 | CONECTOR 19 MM, PZA. | PZA | 124.00000 | $5.41
1.7 | INSTALACIÓN ELÉCTRICA | CONTACTO DUPLEX | Contacto o receptaculo duplex 125 v 15 amp. cafe cat. m-5250 arrow hart | pza | 168.00000 | $15.35
1.7 | INSTALACIÓN ELÉCTRICA | COPLE GALV 19 MM | COPLE CONDUIT GALVANIZADO 19 MM MARCA RYMCO | PZA | 84.00000 | $4.86
1.7 | INSTALACIÓN ELÉCTRICA | CTL-1003/OP | LUMINARIA SUSPENDIDO CRISTAL OPALINO 3XBASE MEDIA 45W 100-240V MARCA TECNOLITE | PZA | 3.00000 | $1685.80
1.7 | INSTALACIÓN ELÉCTRICA | CTL-6021 | LUMINARIA SUSPENDIDO SIN LÁMPARA ALUMINIO 20W, MARCA TECNOLITE | PZA | 9.00000 | $1224.40
1.7 | INSTALACIÓN ELÉCTRICA | CTL-8100/S | LUMINARIO SUSPENDIDO ESPIRAL MAX 40W 127V E26 SATIN, MARCA TECNOLITE | PZA | 8.00000 | $505.80
1.7 | INSTALACIÓN ELÉCTRICA | ELECTRICISTA | ELECTRICISTA | jor | 79.10786 | $509.96
1.7 | INSTALACIÓN ELÉCTRICA | FTL7355N | LUMINARIO FAROL PARED COLONIAL CRISTAL CLARO BISELADO NEGRO, MARCA TECNOLITE | PZA | 43.00000 | $365.82
1.7 | INSTALACIÓN ELÉCTRICA | FTL7356/N | LUMINARIO FAROL SUSPENDIDO 100W, 127V, E26 NEGRO MARCA TECNOLITE | PZA | 28.00000 | $390.40
1.7 | INSTALACIÓN ELÉCTRICA | FUSIBLE 30 AMP | CARTUCHO FUSIBLE DE 30 AMPERES | PZA | 2.00000 | $20.00
1.7 | INSTALACIÓN ELÉCTRICA | HLED-651/30 | LUMINARIA EMPOTRABLE ALBERCA SUMERGIBLE 10W 3000K 127V 860LM SATINADO ORBIX, MARCA TECNOLITE | PZA | 41.00000 | $1401.80
1.7 | INSTALACIÓN ELÉCTRICA | HLED-804/B | ARBOTANTE LED BLANCO MARCA TECNOLITE | PZA | 8.00000 | $514.60
1.7 | INSTALACIÓN ELÉCTRICA | HM | Herramienta menor | (%)mo | 0.03000 | $69292.91
1.7 | INSTALACIÓN ELÉCTRICA | INT-N 2X30 | INTERRUPTOR DE CUCHILLA DE 2X30 AMPS. | PZA | 1.00000 | $85.00
1.7 | INSTALACIÓN ELÉCTRICA | MADERA PINO 3A 2B | MADERA DE PINO DE 3RA. DE 2" X 4" X 8.25 | PT | 11.19300 | $11.00
1.7 | INSTALACIÓN ELÉCTRICA | MADERA PINO 3A 4B | MADERA DE PINO DE 3RA. DE 4"X6"X8.25´ | PT | 1.09200 | $8.00
1.7 | INSTALACIÓN ELÉCTRICA | MADERA PINO 3A M | MADERA DE PINO DE 3RA. DE 1/2"X2"X8.25´ | PT | 8.33560 | $7.00
1.7 | INSTALACIÓN ELÉCTRICA | MASP-0043 | Tubería conduit pared gruesa galvanizado con cople de 19 mm. de 3.00 mts. de largo. | ml | 640.00000 | $25.10
1.7 | INSTALACIÓN ELÉCTRICA | PIJAS 1/2" | PIJAS 1/2" | PZA | 1,168.00000 | $.50
1.7 | INSTALACIÓN ELÉCTRICA | POLIDUCTO 13 MM | POLIDUCTO DE 13 MM (POLIFLEX) | ML | 360.00000 | $4.00
1.7 | INSTALACIÓN ELÉCTRICA | PTL5020/M | LUMINARIO FORLI MADERA OSCURA MARCA TECNOLITE | PZA | 37.00000 | $656.60
1.7 | INSTALACIÓN ELÉCTRICA | QO 230 ITM 2X30 AMP | QO 230 ITM 2X30 AMP | pza | 16.00000 | $250.00
1.7 | INSTALACIÓN ELÉCTRICA | QO-8 | Centro de carga linea domestica 8p 100a 240/120vca cat. qod8 (f-s) clase 1130, squared. | pza | 1.00000 | $350.00
1.7 | INSTALACIÓN ELÉCTRICA | TAPA ALUM 3U | TAPA DE ALUMINIO DE 1,2 O 3 UNIDADES. | PZA | 292.00000 | $25.00
1.7 | INSTALACIÓN ELÉCTRICA | TAQUETE3 | TAQUETE | PZA | 8.00000 | $1.20
1.7 | INSTALACIÓN ELÉCTRICA | TORNILLO HEX ST | TORNILLO G-5 HEXAGONAL ESTANDAR 6.4 MM. DIAM. X 25 MM. LONG | PZA | 8.00000 | $2.00
1.7 | INSTALACIÓN ELÉCTRICA | TUBO COND 19 MM PG | TUBO CONDUIT GALVANIZADO PARED GRUESA 19 MM DIAMETRO MARCA RYMCO | ML | 428.40000 | $26.78
1.7 | INSTALACIÓN ELÉCTRICA | TUBO GALV 1/2 | Tubo galvanizado 13mm (1/2") c-40 c/rosca | m | 153.60000 | $19.73
1.7 | INSTALACIÓN ELÉCTRICA | YSNLED-368/B | SPOTS PARA SOBREPONER DE LED 12W 100-240V 3000K BLANCO MARCA TECNOLITE | PZA | 12.00000 | $408.20
1.8 | INSTALACIÓN HIDROSANITARIA | AGUA | AGUA DE TOMA | M3 | 3.62939 | $30.00
1.8 | INSTALACIÓN HIDROSANITARIA | AGUA M3 B | AGUA EN GARZA | M3 | 0.15050 | $13.50
1.8 | INSTALACIÓN HIDROSANITARIA | ALAMBRE | ALAMBRE RECOCIDO | KG | 0.04060 | $16.00
1.8 | INSTALACIÓN HIDROSANITARIA | ALBAÑIL | ALBAÑIL | jor | 12.72639 | $454.64
1.8 | INSTALACIÓN HIDROSANITARIA | ALUMINERO | ALUMINERO | jor | 6.10001 | $465.73
1.8 | INSTALACIÓN HIDROSANITARIA | ARENA | ARENA | M3 | 3.24883 | $241.00
1.8 | INSTALACIÓN HIDROSANITARIA | AYUDANTE GENERAL | AYUDANTE GENERAL | jor | 66.83356 | $294.79
1.8 | INSTALACIÓN HIDROSANITARIA | BARROTE 1 | Barrote 1 1/2 x 4 x 8 | pt | 0.44256 | $13.83
1.8 | INSTALACIÓN HIDROSANITARIA | BASE-ACERO | BASE DE ACERO ESTRUCTURAL PARA MONTAJE DE EQUIPO HIDRONEUMATICO, MANIFUL DE SUCCION Y DESCARGA DE 2", INTERCONEXION ELECTRICA ENTRE LOS MOTORES EL TABLERO DE CONTROL, INTERCONEXION HIDRAULICA ENTRE LOS MANIFULES Y LAS BOMBAS, VALVULA CHECK, DE PASO, ACCESORIOS Y SEÑALIZACION | PZA | 1.00000 | $43500.00
1.8 | INSTALACIÓN HIDROSANITARIA | BOMBA 3HP | BOMBA MARCA PICSA MODE. 1X1 1/4 X 7-341, CON SUCCION DE 1 1/4", DESCARGA DE 1", ACOPLADA DIRECTAMENTE A MOTOR ELECTRICO DE 3HP, 3500 RPM, 230/440 V, TRIFASICO, TCCV | PZA | 2.00000 | $8593.00
1.8 | INSTALACIÓN HIDROSANITARIA | C990140-3000 | Revolvedora de concreto Joper capacidad de 1 saco modelo R2 con motor a gasolina 8 hp Magnum Kolher trompo 30/35 r.p. | h | 0.39104 | $53.88
1.8 | INSTALACIÓN HIDROSANITARIA | CABO | CABO | jor | 7.10107 | $629.64
1.8 | INSTALACIÓN HIDROSANITARIA | CAL | Calhidra | Ton | 0.21995 | $1000.00
1.8 | INSTALACIÓN HIDROSANITARIA | CALENTADOR 16 L | CALENTADOR AUTOMATICO CON CAPACIDAD DE 16 LT, MARCA BOSCH | PZA | 2.00000 | $8200.00
1.8 | INSTALACIÓN HIDROSANITARIA | CARP CIMBRA | Carpintero para cimbras | jor | 0.03596 | $422.31
1.8 | INSTALACIÓN HIDROSANITARIA | CARRETILLA 2 | CARRETILLA DE 2" | PZA | 46.34028 | $16.00
1.8 | INSTALACIÓN HIDROSANITARIA | CEM-CPC30R | Cemento Tolteca CPC 30 R (cemento portland compuesto) | Ton | 0.82694 | $2586.20
1.8 | INSTALACIÓN HIDROSANITARIA | CEMENTO GRIS TON | Cemento Gris Normal Tipo I | ton | 0.09396 | $2586.20
1.8 | INSTALACIÓN HIDROSANITARIA | CEMENTO PVC | Cemento para PVC lata de 0.500 lts | pza | 33.00000 | $76.21
1.8 | INSTALACIÓN HIDROSANITARIA | CERCO VENT | CERCO VENTANA 15.24X31.75 CMS. CLAVE 8320 | ML | 92.68056 | $23.00
1.8 | INSTALACIÓN HIDROSANITARIA | CESPOL CROMADO | CESPOL CROMADO DE LATON | PZA | 8.00000 | $175.00
1.8 | INSTALACIÓN HIDROSANITARIA | CINTA TEFLON 2 | Cinta teflon de 3/4 x13.2 mts. | m | 0.09960 | $.34
1.8 | INSTALACIÓN HIDROSANITARIA | CISTERNA 10000 LTS | Cisterna 10000 lt azul c/equipo, marca Rotoplas | pza | 1.00000 | $15843.48
1.8 | INSTALACIÓN HIDROSANITARIA | CLAVO 2-4" | Clavo c/cabeza de 2 -4 | kg | 0.05719 | $15.10
1.8 | INSTALACIÓN HIDROSANITARIA | CMC-00753 | Codo hidráulico - ang Si 90g x 50 | pieza | 1.00000 | $52.00
1.8 | INSTALACIÓN HIDROSANITARIA | CMC-21578 | Cemento Tangit Toda Presion 475 Ml, Henkel Mexicana S.A De C.V. | pieza | 0.01111 | $86.97
1.8 | INSTALACIÓN HIDROSANITARIA | CODO 1" | Codo 90o 25mm | pza | 132.00000 | $4.23
1.8 | INSTALACIÓN HIDROSANITARIA | COFLEX | COFLEX DE 40 CMS P/LAV DE 1/2X1/2 | pza | 16.00000 | $38.00
1.8 | INSTALACIÓN HIDROSANITARIA | COL-HELVEX | COLADERA HELVEX MOD. UNA BOCA 282-35-CH | PZA | 8.00000 | $3058.72
1.8 | INSTALACIÓN HIDROSANITARIA | COPLE 1" | Cople 25mm cementar c-40, marca Amanco | pza | 13.20000 | $3.71
1.8 | INSTALACIÓN HIDROSANITARIA | CUBRETALADRO LAVABO | CUBRETALADRO LAVABO | PZA | 16.00000 | $20.00
1.8 | INSTALACIÓN HIDROSANITARIA | DIESEL | DIESEL | LT | 0.12000 | $17.35
1.8 | INSTALACIÓN HIDROSANITARIA | DUELA 3/4" | Duela 3/4 x 4 x 8 | pt | 0.44256 | $16.02
1.8 | INSTALACIÓN HIDROSANITARIA | ESC ANG 1" | ESCUADRA DE ANGULO 1" | PZA | 88.26720 | $6.00
1.8 | INSTALACIÓN HIDROSANITARIA | ESTOPA BLANCA | Estopa blanca | kg | 0.00150 | $34.00
1.8 | INSTALACIÓN HIDROSANITARIA | FACHEME | Herramienta menor | (%)mo | 0.02000 | $417.90
1.8 | INSTALACIÓN HIDROSANITARIA | FELPA | FELPA | ML | 97.09392 | $1.20
1.8 | INSTALACIÓN HIDROSANITARIA | GRAVA | GRAVA 3/4" | M3 | 0.06341 | $241.00
1.8 | INSTALACIÓN HIDROSANITARIA | GRAVA 1/4" | GRAVA 1/4" | M3 | 0.42334 | $125.65
1.8 | INSTALACIÓN HIDROSANITARIA | HESEG-001 | Porcentaje de Equipo de Seguridad | (%)mo | 0.03000 | $417.90
1.8 | INSTALACIÓN HIDROSANITARIA | HM | Herramienta menor | (%)mo | 0.03000 | $57482.41
1.8 | INSTALACIÓN HIDROSANITARIA | JAB-DELTA | JABONERA CROMADA, MARCA DELTA | PZA | 8.00000 | $821.66
1.8 | INSTALACIÓN HIDROSANITARIA | JAMBA CHAMB | JAMBA CHAMBRANA 31.75X50.80, NATURAL CLAVE 7518. | ML | 92.68056 | $32.00
1.8 | INSTALACIÓN HIDROSANITARIA | LLAVE ANGULAR | LLAVE ANGULAR 1/2X1/2 BARRIL NACOBRE | pza | 16.00000 | $35.00
1.8 | INSTALACIÓN HIDROSANITARIA | LLAVE MANG 13 | Llave manguera 13 mm (1/2) bronce marca Dica | pza | 1.00000 | $34.07
1.8 | INSTALACIÓN HIDROSANITARIA | LUB PVC | Lubricante para PVC, 0.500 kg | pza | 0.00200 | $69.76
1.8 | INSTALACIÓN HIDROSANITARIA | MADERA PINO 3A | MADERA PINO 3A | PT | 0.12000 | $5.70
1.8 | INSTALACIÓN HIDROSANITARIA | MEZCLADORA NOVUS | Mezcladora novus mod. E-34 | pza | 8.00000 | $750.00
1.8 | INSTALACIÓN HIDROSANITARIA | OVALIN | Lavabo Ovalyn ch. bajo cubierta blanco, marca American Standard | pza | 8.00000 | $599.25
1.8 | INSTALACIÓN HIDROSANITARIA | PEÓN | PEÓN | jor | 10.27712 | $280.83
1.8 | INSTALACIÓN HIDROSANITARIA | PIJAS Y CUELLO CERA | PIJAS Y CUELLO CERA | JGO | 8.00000 | $15.00
1.8 | INSTALACIÓN HIDROSANITARIA | PLOMERO | PLOMERO | jor | 47.97120 | $453.69
1.8 | INSTALACIÓN HIDROSANITARIA | POLIN 2 | Polin 3 1/2 x3 1/2 x8 1/4 | pt | 0.55320 | $7.85
1.8 | INSTALACIÓN HIDROSANITARIA | PORT-PAPEL CR | PORTAPAPEL CROMADO MARCA DELTA | PZA | 8.00000 | $1289.93
1.8 | INSTALACIÓN HIDROSANITARIA | POZO SEPTICO | POZO SEPTICO A BASE DE POLIETILENO DE 1000 Lts | PZA | 1.00000 | $8591.37
1.8 | INSTALACIÓN HIDROSANITARIA | REG 40X60 | Marco y contramarco de 40x60 cms angulo 1 1/4" (r-06) para registro | pza | 15.00000 | $150.00
1.8 | INSTALACIÓN HIDROSANITARIA | REG-TANA | REGADERA MODELO TANA CUADRADA ULTRADELGADA | PZA | 7.00000 | $1694.48
1.8 | INSTALACIÓN HIDROSANITARIA | REMACHE POP | REMACHE POP | PZA | 353.06880 | $.50
1.8 | INSTALACIÓN HIDROSANITARIA | SILICON | SILICON CARTUCHO DE 300 ML. | PZA | 11.03340 | $46.00
1.8 | INSTALACIÓN HIDROSANITARIA | TAB-CON-DUP | TABLERO DE CONTROL DUPLEX A TENSION PLENA, MARCA PICSA MODELO THDI PARTE No. 94-1407, PARA CONTROLAR EL ARRANQUE Y PARO DE 2 BOMBAS DE 3 HP, VOLTAJE 220 V, INCLUYE GABINETE, ARRANCADORES MAGNETICOS, SELECTOR DE OPERACIONES, LUZ DE BOMBA OPENADO, PROTECCION POR BAJO NIVEL Y ALTO AMPERAJE | PZA | 1.00000 | $6950.00
1.8 | INSTALACIÓN HIDROSANITARIA | TABIQUE ROJO | Tabique Común de Barro Rojo Recocido de 5.5x12.0x23.5 cm. | millar | 2.26400 | $1300.00
1.8 | INSTALACIÓN HIDROSANITARIA | TABLON | Tablon de 1 1/2 x12 x8 | pt | 0.55320 | $17.58
1.8 | INSTALACIÓN HIDROSANITARIA | TANQUE 1000LTS | TANQUE SEPTICO CAP. 1000 LTS | PZA | 1.00000 | $8591.37
1.8 | INSTALACIÓN HIDROSANITARIA | TANQUE EST 300 | Tanque de gas estac cap 300lt | PZA | 1.00000 | $2769.00
1.8 | INSTALACIÓN HIDROSANITARIA | TANQUE PRESUR | TANQUE PRESURIZADO MARCA WELXTROL MODELO DE 450 LTS | PZA | 1.00000 | $13450.00
1.8 | INSTALACIÓN HIDROSANITARIA | TAPA ACUAVIVA | TAPA ACUAVIVA PARA TANQUE SEPTICO | PZA | 1.00000 | $544.56
1.8 | INSTALACIÓN HIDROSANITARIA | TAPON CAMP 1" | Tapon campana 25mm | pza | 70.35600 | $6.08
1.8 | INSTALACIÓN HIDROSANITARIA | TAQUETE3 | TAQUETE | PZA | 88.26720 | $1.20
1.8 | INSTALACIÓN HIDROSANITARIA | TAZA P FLUX CADET | TAZA WC P/FLUX NEW CADET BCO. I. STD. | pza | 8.00000 | $1550.00
1.8 | INSTALACIÓN HIDROSANITARIA | TEE 1/2 | Tee 13mm cementar c-40 (1/2"), marca Amanco | pza | 83.62200 | $2.08
1.8 | INSTALACIÓN HIDROSANITARIA | TF15-160 | Codo PVC-Sa sanitario anger de 87° x 100 mm (4"), marca Tubos Flexibles | pza | 2.00000 | $24.05
1.8 | INSTALACIÓN HIDROSANITARIA | TINACO 1100 | Tinaco 1100 lts. c/tapa con sab/purificador marca rotoplas | pza | 2.00000 | $1950.00
1.8 | INSTALACIÓN HIDROSANITARIA | TINA-HIDRO | TINA DE HIDROMASAJE, MODELO: TINA CHATUR, SPA, MARCA KLIPEN | PZA | 1.00000 | $27110.07
1.8 | INSTALACIÓN HIDROSANITARIA | TOALL-BARRA | TOALLERO DE BARRA CROMADA, MARCA DELTA | PZA | 8.00000 | $903.05
1.8 | INSTALACIÓN HIDROSANITARIA | TORNILLO MAD2 | TORNILLO PARA MADERA | PZA | 88.26720 | $1.00
1.8 | INSTALACIÓN HIDROSANITARIA | TRAMPA GRASA | TRAMPA DE GRASA | PZA | 1.00000 | $6591.37
1.8 | INSTALACIÓN HIDROSANITARIA | TUBO CU M 13 | TUBO COBRE M DE 13 MM (TR=6M) | ml | 105.00000 | $40.00
1.8 | INSTALACIÓN HIDROSANITARIA | TUBO CU M 19 | TUBO COBRE M DE 19 MM (TR=6M) | ml | 105.00000 | $64.00
1.8 | INSTALACIÓN HIDROSANITARIA | TUBO PVC HIDR 1" | Tubo pvc hidraulico 25mm rd 26 | m | 369.60000 | $6.53
1.8 | INSTALACIÓN HIDROSANITARIA | TUBO PVC HIDR 2" | Tubo pvc hidraulico 50mm rd 26 s.i. con anillo incluido, marca Amanco | ML | 1.05000 | $18.00
1.8 | INSTALACIÓN HIDROSANITARIA | TUBO PVC HIDR 4" | Tubo PVC-Ha hidraulico anger SM 100 mm (4") clase 5, marca Tubos Flexibles | m | 4.20000 | $23.82
1.8 | INSTALACIÓN HIDROSANITARIA | TUBOPVC-6 | TUBO DE PVC DE 6" | ML | 10.00000 | $131.31
1.8 | INSTALACIÓN HIDROSANITARIA | VAR #2.5 | Varilla de acero corrugada 5/16" No. 2.5, marca Aceros San Luis | Ton | 0.01200 | $9600.00
1.8 | INSTALACIÓN HIDROSANITARIA | VINIL | VINIL DE RESPALDO | ML | 110.33400 | $1.20
1.8 | INSTALACIÓN HIDROSANITARIA | ZOCLO CAB | ZOCLO CABEZAL 36.83X12.95 CMS. CLAVE 9956. | ML | 92.68056 | $23.00
1.9 | EQUIPO | 100100-1025 | Carpintero para cimbras | Jor | 0.01275 | $501.00
1.9 | EQUIPO | 100100-1030 | Ayudante carpintero para cimbras | Jor | 0.01275 | $333.21
1.9 | EQUIPO | 100100-1140 | Cabo de oficiales | Jor | 0.00128 | $749.83
1.9 | EQUIPO | 100100-1235 | Especialista aire acondicionado | Jor | 0.50000 | $1063.27
1.9 | EQUIPO | 100100-1240 | Ayudante en aire acondicionado | Jor | 0.50000 | $782.14
1.9 | EQUIPO | 100100-1265 | Oficial en sistemas contra incendio | Jor | 0.00128 | $749.83
1.9 | EQUIPO | 100200-1000 | Herramienta menor | (%)mo | 0.02000 | $935.27
1.9 | EQUIPO | 100200-1045 | Factor de higiene y seguridad industrial | (%)mo | 0.02000 | $12.56
1.9 | EQUIPO | 130100-1235 | Tablon de 1 1/2"x12"x8 de 2da | pt | 0.63750 | $21.41
1.9 | EQUIPO | 170100-1000 | Andamio tubular de 2 m, con ruedas, plataforma y barras, marca Atlas. | r/d | 0.85000 | $36.22
1.9 | EQUIPO | 1AAEO | Especialista aire acondicionado | Jor | 2.00000 | $735.20
1.9 | EQUIPO | 1AAEY | Ayudante en aire acondicionado | Jor | 2.00000 | $540.48
1.9 | EQUIPO | 200100-1020 | Tubo de cobre 13 mm (1/2")diametro nominal tipo "M" rigido marca Nacobre | m | 20.00000 | $66.06
1.9 | EQUIPO | 200100-3055 | Codo cobre 90ø de 13mm (1/2"), marca Nacobre, catálogo 107. | pza | 4.00000 | $5.45
1.9 | EQUIPO | 200105-5016 | Cinta teflon de 1/2"x13 mts. DICA 4111.2, marca Urrea | m | 10.00000 | $.31
1.9 | EQUIPO | 2HER | Herramienta menor | (%)mo | 0.02000 | $2551.36
1.9 | EQUIPO | 400100-1271 | Condensadora modelo MCU-102024-CCU216A de 2 TR para sistema Mini Split tipo cassette solo frio, marca McQuay. | pza | 1.00000 | $11634.15
1.9 | EQUIPO | 400100-1436 | Evaporadora tipo cassette frio/calor para sistema Mini Split modelo MQS-24024-CCK216A de 2.0 TR de capacidad, eficiencia estándar, marca McQuay. | pza | 1.00000 | $10095.75
1.9 | EQUIPO | ALAMBRE GALV CAL 14. | Alambre galvanizado Ferretero Calibre 14.5,rollo 100 kg marca De Acero | kg | 0.80000 | $16.00
1.9 | EQUIPO | ANDAMIO TUB 4MB | Andamio tubular de 4 m, con ruedas, plataforma y barras, marca Atlas. | r/d | 0.06875 | $58.00
1.9 | EQUIPO | AYUDANTE GENERAL | AYUDANTE GENERAL | jor | 4.77243 | $294.79
1.9 | EQUIPO | CABO | CABO | jor | 0.47724 | $629.64
1.9 | EQUIPO | CARP CIMBRA | Carpintero para cimbras | jor | 0.00103 | $422.31
1.9 | EQUIPO | CODO PVC45-19MM | CODO PVC 45X19MM (3/4") | PZA | 2.00000 | $6.78
1.9 | EQUIPO | CODO PVC90-19MM | CODO PVC 90X19MM (3/4") | PZA | 3.00000 | $3.01
1.9 | EQUIPO | ELECTRICISTA | ELECTRICISTA | jor | 0.27750 | $509.96
1.9 | EQUIPO | HERRERO | HERRERO | jor | 0.08910 | $454.64
1.9 | EQUIPO | HM | Herramienta menor | (%)mo | 0.03000 | $3888.21
1.9 | EQUIPO | INVERTER | AIRE ACONDICIONADO TECHO, CONDUCTO OCULTO, INVERTER (53,900 Btu/h) MODELO ABNQ54GRLA0, DE 950 X 1380 X 330 MM | PZA | 1.00000 | $41500.00
1.9 | EQUIPO | PEGAMENTO PVC | PEGAMENTO PVC | BOTE | 0.08500 | $55.41
1.9 | EQUIPO | PLOMERO | PLOMERO | jor | 4.40480 | $453.69
1.9 | EQUIPO | PTC-C18 | Perfil Tubular Comercial Cal. 18 | kg | 5.77500 | $15.92
1.9 | EQUIPO | SEGUETA | Segueta diente grueso 18 T | pza | 1.27250 | $6.53
1.9 | EQUIPO | SOLDADORA | Soldadora Lincon SAE 300 amp. K1277 mot. Perkins 4236 4 cil 60 hp 1600 r.p.m. (sin operador). | hora | 0.12100 | $132.62
1.9 | EQUIPO | SOLD-E6018 | Soldadura E-6018 de 1/8" a 1/4"(3 a 6mm) | kg | 0.33000 | $36.00
1.9 | EQUIPO | TABLON | Tablon de 1 1/2 x12 x8 | pt | 0.05156 | $17.58
1.9 | EQUIPO | TF10-235 | Limpiador de PVC, lata de 0.250 lt | pza | 0.12500 | $41.45
1.9 | EQUIPO | TUBO CU L 13 MM | Tubo de cobre 13 mm tipo "L" rigido marca Nacobre, tramo 6.10 mts. | tramo | 8.60000 | $425.00
1.9 | EQUIPO | TUBO PVCP COND 19 | Tubo conduit PVC 19mm tipo pesado, marca Amanco | m | 26.25000 | $4.81
1.10 | LIMPIEZA | 98-004 | CAMION VOLTEO 7M3 MERCEDES BENZ DE 170 H.P. | HR | 29.42800 | $442.27
1.10 | LIMPIEZA | 98-026 | CARGADOR RETROEXCAVADOR CAT-416C 75 HP., CAPACIDAD DE CUCHARON 0.75 M3 | hora | 6.12985 | $263.12
1.10 | LIMPIEZA | ACIDO M | Acido muriatico | LT | 113.18200 | $5.70
1.10 | LIMPIEZA | AGUA M3 B | AGUA EN GARZA | M3 | 113.18200 | $13.50
1.10 | LIMPIEZA | CABO | CABO | jor | 2.51264 | $629.64
1.10 | LIMPIEZA | CLAVO 2 1/2 | CLAVO DE 2 1/2" | KG | 0.08466 | $12.10
1.10 | LIMPIEZA | CLAVO ST | CLAVOS CON CABEZA ESTANDAR, 3 1/2" LONGITUD. | KG | 0.12786 | $12.10
1.10 | LIMPIEZA | DETERGENTE | DETERGENTE EN POLVO | KG | 169.77300 | $14.00
1.10 | LIMPIEZA | HM | Herramienta menor | (%)mo | 0.03000 | $8638.31
1.10 | LIMPIEZA | MADERA PINO 3A 2B | MADERA DE PINO DE 3RA. DE 2" X 4" X 8.25 | PT | 3.82838 | $11.00
1.10 | LIMPIEZA | MADERA PINO 3A 4B | MADERA DE PINO DE 3RA. DE 4"X6"X8.25´ | PT | 0.37350 | $8.00
1.10 | LIMPIEZA | MADERA PINO 3A M | MADERA DE PINO DE 3RA. DE 1/2"X2"X8.25´ | PT | 2.85105 | $7.00
1.10 | LIMPIEZA | PEÓN | PEÓN | jor | 25.12640 | $280.83
2.1 | CUBIERTA ESTACIONAMIENTO | 00-00011 | HERRAMIENTA MENOR | (%)mo | 0.04000 | $2698.46
2.1 | CUBIERTA ESTACIONAMIENTO | 00-00012 | HERRAMIENTA MENOR | (%)mo | 0.08000 | $5906.96
2.1 | CUBIERTA ESTACIONAMIENTO | 00-0010 | PEON | JOR | 4.10111 | $280.83
2.1 | CUBIERTA ESTACIONAMIENTO | 0080-01 | ALAMBRON LISO DE 1/4" ( NO. 2 ) | KG | 111.88596 | $12.80
2.1 | CUBIERTA ESTACIONAMIENTO | 0082-05 | ALAMBRE RECOCIDO | KG | 20.08633 | $15.50
2.1 | CUBIERTA ESTACIONAMIENTO | 0084-00 | VARILLA GRADO 42 NM-B-6 F'Y=4200 KG/CM² DIAMETRO DEL No. 3 (3/8") HASTA EL No. 12 (1 1/2") | KG | 367.76232 | $12.40
2.1 | CUBIERTA ESTACIONAMIENTO | 0100-00 | CLAVO DE 2 1/2" A 3 1/2" | KG | 14.60491 | $18.20
2.1 | CUBIERTA ESTACIONAMIENTO | 01-0070 | AYUDANTE DE FIERRERO | JOR | 7.47391 | $264.87
2.1 | CUBIERTA ESTACIONAMIENTO | 01-0310 | OFICIAL ALBAÑIL | JOR | 3.08289 | $416.65
2.1 | CUBIERTA ESTACIONAMIENTO | 01-0330 | FIERRERO OBRA NEGRA | JOR | 7.47391 | $462.51
2.1 | CUBIERTA ESTACIONAMIENTO | 01-0780 | OPERADOR DE REVOLVEDORA DE 1 SACO | JOR | 0.14546 | $216.66
2.1 | CUBIERTA ESTACIONAMIENTO | 01-1000 | CABO | JOR | 1.11386 | $629.64
2.1 | CUBIERTA ESTACIONAMIENTO | 0300-03 | CEMENTO NORMAL GRIS TIPO I EN SACO | TON | 2.04886 | $2586.20
2.1 | CUBIERTA ESTACIONAMIENTO | 0302-05 | AGUA DE TOMA MUNICIPAL | M3 | 1.64403 | $26.63
2.1 | CUBIERTA ESTACIONAMIENTO | 0302-20 | ARENA AZUL DE MINA | M3 | 2.66053 | $241.67
2.1 | CUBIERTA ESTACIONAMIENTO | 0302-30 | GRAVA TRITURADA CONTROLADA DE 3/4" | M3 | 3.16778 | $241.67
2.1 | CUBIERTA ESTACIONAMIENTO | 03-4010 | VIBRADOR PARA CONCRETO LIFAN 168F 6.5 H.P. LONGITUD 14 PIES | HORA | 0.72008 | $25.33
2.1 | CUBIERTA ESTACIONAMIENTO | 03-4050 | REVOLVEDORA PARA CONCRETO FELSA DE COBRE FIJO 8 H.P. 1 SACO | HORA | 1.32649 | $53.46
2.1 | CUBIERTA ESTACIONAMIENTO | 04-4400 | CAMION DE VOLTEO KODIAK DE 7 M3 MOTOR DIESEL 140 H.P. | HORA | 11.86252 | $508.19
2.1 | CUBIERTA ESTACIONAMIENTO | 0950-05 | DIESEL | LT | 29.11913 | $11.87
2.1 | CUBIERTA ESTACIONAMIENTO | 1500 | Esmeriladora con plato cubre astilla modelo 1752 potencia 2 000 w a 6 500 marca Bosch. | hora | 91.11782 | $14.18
2.1 | CUBIERTA ESTACIONAMIENTO | 1900-05 | MADERA DE PINO DE 3A. EN DUELA DE 3/4" X 4" X 8´ 1/4" | PT | 67.49588 | $19.85
2.1 | CUBIERTA ESTACIONAMIENTO | 1ACCO | Carpintero para cimbras | Jor | 0.14778 | $345.77
2.1 | CUBIERTA ESTACIONAMIENTO | 1ACCY | Ayudante carpintero para cimbras | Jor | 0.14778 | $229.51
2.1 | CUBIERTA ESTACIONAMIENTO | 1AZC1 | Cabo de oficiales | jor | 0.01478 | $518.10
2.1 | CUBIERTA ESTACIONAMIENTO | 2HER | Herramienta menor | (%)mo | 0.02000 | $92.68
2.1 | CUBIERTA ESTACIONAMIENTO | 3510 | Vibrador de Concreto mot. gasolina 8 hp Kolher flecha 14 cabezal AA48 de 17/8 (45mm). | hora | 24.18750 | $60.60
2.1 | CUBIERTA ESTACIONAMIENTO | 98-003 | CAMION PIPA 8000 LTS CON MOTOR DE 170 HP M.BENZ | HR | 0.41675 | $437.37
2.1 | CUBIERTA ESTACIONAMIENTO | 98-004 | CAMION VOLTEO 7M3 MERCEDES BENZ DE 170 H.P. | HR | 5.00100 | $442.27
2.1 | CUBIERTA ESTACIONAMIENTO | 98-020 | MOTONIVELADORA CATERPILLAR 120H 140 HP | HR | 0.83350 | $647.47
2.1 | CUBIERTA ESTACIONAMIENTO | 98-026 | CARGADOR RETROEXCAVADOR CAT-416C 75 HP., CAPACIDAD DE CUCHARON 0.75 M3 | hora | 5.37446 | $263.12
2.1 | CUBIERTA ESTACIONAMIENTO | 98-034 | COMPACTADOR DE TAMBOR LISO VIBRATORIO CATERPILLAR CS 531D 145 HP. 9.489 TON Y 2.13 M DE TAMBOR | HR | 0.83350 | $479.50
2.1 | CUBIERTA ESTACIONAMIENTO | 98-042 | GRUA HIAB MONTADA SOBRE CAMION 170 HP 6 TON | hora | 5.20000 | $756.33
2.1 | CUBIERTA ESTACIONAMIENTO | ACEITE LINAZA | ACEITE LINAZA | LT | 112.05000 | $60.00
2.1 | CUBIERTA ESTACIONAMIENTO | AGUA | AGUA DE TOMA | M3 | 42.55511 | $30.00
2.1 | CUBIERTA ESTACIONAMIENTO | AGUA M3 B | AGUA EN GARZA | M3 | 3.33400 | $13.50
2.1 | CUBIERTA ESTACIONAMIENTO | ALAMBRE | ALAMBRE RECOCIDO | KG | 69.40561 | $16.00
2.1 | CUBIERTA ESTACIONAMIENTO | ALAMBRON TON | ALAMBRON Fy= 2530 KG/CM² | Ton | 0.00870 | $9600.00
2.1 | CUBIERTA ESTACIONAMIENTO | ALBAÑIL | ALBAÑIL | jor | 49.38563 | $454.64
2.1 | CUBIERTA ESTACIONAMIENTO | ANDAMIO TUB 2MB | Andamio tubular de 2 m, con ruedas, plataforma y barras, marca Atlas. | r/d | 8.33500 | $46.04
2.1 | CUBIERTA ESTACIONAMIENTO | ARENA | ARENA | M3 | 9.95306 | $241.00
2.1 | CUBIERTA ESTACIONAMIENTO | AYUD EBANISTA | AYUD EBANISTA | jor | 36.39515 | $629.16
2.1 | CUBIERTA ESTACIONAMIENTO | AYUD PAILERO | AYUD PAILERO | jor | 0.93775 | $310.13
2.1 | CUBIERTA ESTACIONAMIENTO | AYUDANTE GENERAL | AYUDANTE GENERAL | jor | 70.59454 | $294.79
2.1 | CUBIERTA ESTACIONAMIENTO | AZULEJERO | AZULEJERO | jor | 9.89127 | $455.41
2.1 | CUBIERTA ESTACIONAMIENTO | BARROTE 1 | Barrote 1 1/2 x 4 x 8 | pt | 9.52576 | $13.83
2.1 | CUBIERTA ESTACIONAMIENTO | BASE GREÑŸA | MATERIAL DE BASE EN GREÑA DE MINA | M3 | 22.50450 | $45.68
2.1 | CUBIERTA ESTACIONAMIENTO | BROCA METAL | Broca para metal con cobalto de 41mm. (1 5/8") de diámetro con zanco reductor de 13mm. (1/2") mca. Truper | pza | 7.21349 | $580.26
2.1 | CUBIERTA ESTACIONAMIENTO | C990140-3000 | Revolvedora de concreto Joper capacidad de 1 saco modelo R2 con motor a gasolina 8 hp Magnum Kolher trompo 30/35 r.p. | h | 6.08442 | $53.88
2.1 | CUBIERTA ESTACIONAMIENTO | C990150-1005 | Soldadora eléctrica para 300 amperes 2 fases 60 hertz de corriente alterna con cable y porta electrodo marca MILLERMATIC modelo AC-300 | h | 8.50433 | $5.75
2.1 | CUBIERTA ESTACIONAMIENTO | C990180-1510 | Nivel topográfico basculante con precisión de +/- 2 mm/km nivelado aumentos del lente de 40 x imagen directa y tripie marca keuffel & esser co modelo dummpy. | h | 1.39680 | $.56
2.1 | CUBIERTA ESTACIONAMIENTO | C990215-2005 | Equipo de Oxiacetileno para corte (incluye accesorios y consumos) con operador. | h | 3.33339 | $59.50
2.1 | CUBIERTA ESTACIONAMIENTO | C990220-1000 | Taladro de 5/8 modelo 1126277 con perforación máxima 25 mm con motor eléctrico a 600 w 115v/60h r.p.m. 550/1 200 marca Bosch. | h | 37.96576 | $7.63
2.1 | CUBIERTA ESTACIONAMIENTO | CABO | CABO | jor | 10.94912 | $629.64
2.1 | CUBIERTA ESTACIONAMIENTO | CADENERO | CADENERO | jor | 0.23862 | $277.74
2.1 | CUBIERTA ESTACIONAMIENTO | CAMION VOLTEO 7M3 | CAMION VOLTEO DE 7 M3,140 H.P. | HORA | 0.21825 | $567.63
2.1 | CUBIERTA ESTACIONAMIENTO | CARP CIMBRA | Carpintero para cimbras | jor | 0.63959 | $422.31
2.1 | CUBIERTA ESTACIONAMIENTO | CEM-CPC30R | Cemento Tolteca CPC 30 R (cemento portland compuesto) | Ton | 2.02413 | $2586.20
2.1 | CUBIERTA ESTACIONAMIENTO | CEMENTO GRIS TON | Cemento Gris Normal Tipo I | ton | 4.11565 | $2586.20
2.1 | CUBIERTA ESTACIONAMIENTO | CIAMP157 | Tablon de 1 1/2"x12"x8' de 2da | pt | 7.38908 | $17.58
2.1 | CUBIERTA ESTACIONAMIENTO | CLAVO 2 1/2 | CLAVO DE 2 1/2" | KG | 4.91248 | $12.10
2.1 | CUBIERTA ESTACIONAMIENTO | CLAVO 2-4" | Clavo c/cabeza de 2 -4 | kg | 37.27042 | $15.10
2.1 | CUBIERTA ESTACIONAMIENTO | CLAVO ST | CLAVOS CON CABEZA ESTANDAR, 3 1/2" LONGITUD. | KG | 62.73750 | $12.10
2.1 | CUBIERTA ESTACIONAMIENTO | COL-MAD-30X30X2.85 | COLUMNA DE MADERA DE PINO DE PRIMERA CALIDAD, DE SECCION 0.30 X 0.30 Y 2.85 MTS. DE ALTURA | PZA | 4.00000 | $3850.00
2.1 | CUBIERTA ESTACIONAMIENTO | COL-MAD-30X30X4.05 | COLUMNA DE MADERA DE PINO DE PRIMERA CALIDAD, DE SECCION 0.30 X 0.30 Y 4.05 MTS. DE ALTURA, CON ACABADO NATURAL Y TRATAMIENTO CONTRA LA INTEMPERIE | PZA | 4.00000 | $5350.00
2.1 | CUBIERTA ESTACIONAMIENTO | CURAFEST | Curafest rojo (Fester) | L | 1.44375 | $31.48
2.1 | CUBIERTA ESTACIONAMIENTO | DIESEL | DIESEL | LT | 107.25700 | $17.35
2.1 | CUBIERTA ESTACIONAMIENTO | DUELA 3/4" | Duela 3/4 x 4 x 8 | pt | 10.70336 | $16.02
2.1 | CUBIERTA ESTACIONAMIENTO | DUELA PINO 3A 3 | DUELA DE PINO DE 3A 3/4" X 3 1/2" X 8.25 | PZA | 67.42508 | $11.75
2.1 | CUBIERTA ESTACIONAMIENTO | EBANISTA | EBANISTA | jor | 36.39515 | $792.58
2.1 | CUBIERTA ESTACIONAMIENTO | ESTADALERO | ESTADALERO | jor | 0.23862 | $277.74
2.1 | CUBIERTA ESTACIONAMIENTO | FESTERMIX 19 LT | Festermix 19 lt | pza | 2.25015 | $340.87
2.1 | CUBIERTA ESTACIONAMIENTO | FIERRERO | FIERRERO | jor | 6.13298 | $422.73
2.1 | CUBIERTA ESTACIONAMIENTO | GRAVA | GRAVA 3/4" | M3 | 6.37577 | $241.00
2.1 | CUBIERTA ESTACIONAMIENTO | GRAVA 1/4" | GRAVA 1/4" | M3 | 0.95158 | $125.65
2.1 | CUBIERTA ESTACIONAMIENTO | HM | Herramienta menor | (%)mo | 0.03000 | $123096.33
2.1 | CUBIERTA ESTACIONAMIENTO | IMP SBS 3.5 | (PP) MEMBRANA ALKOAT VG-35T SBS FIBRA DE VIDRIO 3.5 MM ESP. | M2 | 134.87881 | $150.95
2.1 | CUBIERTA ESTACIONAMIENTO | IMPERMEABILIZADOR | IMPERMEABILIZADOR | jor | 2.37400 | $465.73
2.1 | CUBIERTA ESTACIONAMIENTO | MAAND001 | Andamio tubular de 4 m, con ruedas, plataforma y barras, marca Atlas. | r/d | 9.85210 | $53.50
2.1 | CUBIERTA ESTACIONAMIENTO | MADERA PINO 3A 3MB | MADERA DE PINO DE 3a. DE 3 1/2" X 3 1/2" X 8 1/4" | PT | 508.85179 | $8.42
2.1 | CUBIERTA ESTACIONAMIENTO | MALLA 66/1010 | Malla electrosoldada 6x6/10x10, rollo de 100 m2 | m2 | 130.57000 | $10.00
2.1 | CUBIERTA ESTACIONAMIENTO | PAILERO | PAILERO | jor | 0.93775 | $465.73
2.1 | CUBIERTA ESTACIONAMIENTO | PENTACLOROFENOL | PENTACLOROFENOL | LT | 112.05000 | $51.00
2.1 | CUBIERTA ESTACIONAMIENTO | PEÓN | PEÓN | jor | 38.29214 | $280.83
2.1 | CUBIERTA ESTACIONAMIENTO | PIEDRA LAJA M2 | PIEDRA LAJA EN CUALQUIER COLOR MEDIDAS IRREGULARES ESPESOR VARIABLE | M2 | 5.12000 | $180.18
2.1 | CUBIERTA ESTACIONAMIENTO | PL-1/4 | PLACA DE 1/4" | KG | 379.65760 | $19.21
2.1 | CUBIERTA ESTACIONAMIENTO | POLIN 1 | Polin 3 1/4"x3 1/4"x8 1/4 | pt | 0.87300 | $7.85
2.1 | CUBIERTA ESTACIONAMIENTO | POLIN 2 | Polin 3 1/2 x3 1/2 x8 1/4 | pt | 2.30656 | $7.85
2.1 | CUBIERTA ESTACIONAMIENTO | PRIM ALKOAT | ADHESIVO PRIMARIO ALKOAT | LT | 18.99200 | $22.68
2.1 | CUBIERTA ESTACIONAMIENTO | PRUEBA ACERO REF | PRUEBA ACERO REFUERZO | PBA | 0.28058 | $600.00
2.1 | CUBIERTA ESTACIONAMIENTO | SOLDADOR | SOLDADOR | jor | 1.93246 | $474.33
2.1 | CUBIERTA ESTACIONAMIENTO | SOLD-E6013 | Soldadura electrodo serie E-6013 de 1/8" marca Infra. | kg | 5.94164 | $63.90
2.1 | CUBIERTA ESTACIONAMIENTO | SOLD-E7018 | Soldadura serie E-7018 de 1/8" | kg | 10.56207 | $52.00
2.1 | CUBIERTA ESTACIONAMIENTO | SOPLETE | SOPLETE DE GAS BUTANO | LT | 22.66102 | $5.50
2.1 | CUBIERTA ESTACIONAMIENTO | TABLON | Tablon de 1 1/2 x12 x8 | pt | 6.25125 | $17.58
2.1 | CUBIERTA ESTACIONAMIENTO | TAQUETE EXPANSIVO | TAQUETE EXPANSIVO | PZA | 387.00000 | $20.00
2.1 | CUBIERTA ESTACIONAMIENTO | TARIMA | TARIMA DE MADERA DE 3A. 1.00 X 0.50 MTS | M2 | 145.12500 | $140.00
2.1 | CUBIERTA ESTACIONAMIENTO | TEJA SANTA ANA | TEJA ROJA SANTA ANA | M2 | 118.70000 | $175.33
2.1 | CUBIERTA ESTACIONAMIENTO | TOPÓGRAFO | TOPÓGRAFO | jor | 0.24153 | $792.58
2.1 | CUBIERTA ESTACIONAMIENTO | TRIPLAY DE 19 MM | TRIPLAY DE 19 MM | M2 | 124.63500 | $199.81
2.1 | CUBIERTA ESTACIONAMIENTO | VAR #3 KG | VARILLA DE 3/8", N° 3 | KG | 577.98450 | $12.30
2.1 | CUBIERTA ESTACIONAMIENTO | VIGA 0.10X0.20X6 | VIGA DE MADERA DE PINO DE 1RA DE 0.10 X 0.20 X 6.00 | PZA | 48.00000 | $1391.99
2.1 | CUBIERTA ESTACIONAMIENTO | VIGA MAD-20X30 | VIGA DE MADERA DE PINO DE 1RA DE 0.20 X 0.30 X 8.00 M | PZA | 4.95000 | $8000.00
2.2 | PERGOLADO | 0080-01 | ALAMBRON LISO DE 1/4" ( NO. 2 ) | KG | 12.03732 | $12.80
2.2 | PERGOLADO | 04-4400 | CAMION DE VOLTEO KODIAK DE 7 M3 MOTOR DIESEL 140 H.P. | HORA | 0.15939 | $508.19
2.2 | PERGOLADO | 1500 | Esmeriladora con plato cubre astilla modelo 1752 potencia 2 000 w a 6 500 marca Bosch. | hora | 91.88352 | $14.18
2.2 | PERGOLADO | 98-026 | CARGADOR RETROEXCAVADOR CAT-416C 75 HP., CAPACIDAD DE CUCHARON 0.75 M3 | hora | 0.07222 | $263.12
2.2 | PERGOLADO | 98-042 | GRUA HIAB MONTADA SOBRE CAMION 170 HP 6 TON | hora | 7.80000 | $756.33
2.2 | PERGOLADO | ACEITE LINAZA | ACEITE LINAZA | LT | 57.69000 | $60.00
2.2 | PERGOLADO | AGUA | AGUA DE TOMA | M3 | 0.54622 | $30.00
2.2 | PERGOLADO | AGUA M3 B | AGUA EN GARZA | M3 | 0.02200 | $13.50
2.2 | PERGOLADO | ALAMBRE | ALAMBRE RECOCIDO | KG | 8.36236 | $16.00
2.2 | PERGOLADO | ALAMBRON KG | ALAMBRON Fy= 2530 KG/CM² (ROLLO DE 5 A 100 KG) DIAMETRO 1/4", 6.3 MM. | Kg | 45.54428 | $9.60
2.2 | PERGOLADO | ALBAÑIL | ALBAÑIL | jor | 3.05626 | $454.64
2.2 | PERGOLADO | ARENA | ARENA | M3 | 1.16178 | $241.00
2.2 | PERGOLADO | AYUD EBANISTA | AYUD EBANISTA | jor | 29.88895 | $629.16
2.2 | PERGOLADO | AYUD PAILERO | AYUD PAILERO | jor | 0.94563 | $310.13
2.2 | PERGOLADO | AYUDANTE GENERAL | AYUDANTE GENERAL | jor | 8.95315 | $294.79
2.2 | PERGOLADO | BROCA METAL | Broca para metal con cobalto de 41mm. (1 5/8") de diámetro con zanco reductor de 13mm. (1/2") mca. Truper | pza | 7.27411 | $580.26
2.2 | PERGOLADO | C990140-3000 | Revolvedora de concreto Joper capacidad de 1 saco modelo R2 con motor a gasolina 8 hp Magnum Kolher trompo 30/35 r.p. | h | 1.10431 | $53.88
2.2 | PERGOLADO | C990150-1005 | Soldadora eléctrica para 300 amperes 2 fases 60 hertz de corriente alterna con cable y porta electrodo marca MILLERMATIC modelo AC-300 | h | 8.57580 | $5.75
2.2 | PERGOLADO | C990180-1510 | Nivel topográfico basculante con precisión de +/- 2 mm/km nivelado aumentos del lente de 40 x imagen directa y tripie marca keuffel & esser co modelo dummpy. | h | 1.11360 | $.56
2.2 | PERGOLADO | C990215-2005 | Equipo de Oxiacetileno para corte (incluye accesorios y consumos) con operador. | h | 3.36141 | $59.50
2.2 | PERGOLADO | C990220-1000 | Taladro de 5/8 modelo 1126277 con perforación máxima 25 mm con motor eléctrico a 600 w 115v/60h r.p.m. 550/1 200 marca Bosch. | h | 38.28480 | $7.63
2.2 | PERGOLADO | CABO | CABO | jor | 1.29017 | $629.64
2.2 | PERGOLADO | CADENERO | CADENERO | jor | 0.19024 | $277.74
2.2 | PERGOLADO | CAMION VOLTEO 7M3 | CAMION VOLTEO DE 7 M3,140 H.P. | HORA | 0.17400 | $567.63
2.2 | PERGOLADO | CARP CIMBRA | Carpintero para cimbras | jor | 1.14676 | $422.31
2.2 | PERGOLADO | CEM-CPC30R | Cemento Tolteca CPC 30 R (cemento portland compuesto) | Ton | 0.01559 | $2586.20
2.2 | PERGOLADO | CEMENTO GRIS TON | Cemento Gris Normal Tipo I | ton | 0.79736 | $2586.20
2.2 | PERGOLADO | CHAFLAN | CHAFLAN DE MADERA 3/4"x 3/4" x 8 | ML | 6.38000 | $3.00
2.2 | PERGOLADO | CLAVO 2 1/2 | CLAVO DE 2 1/2" | KG | 0.43200 | $12.10
2.2 | PERGOLADO | CLAVO ST | CLAVOS CON CABEZA ESTANDAR, 3 1/2" LONGITUD. | KG | 24.35888 | $12.10
2.2 | PERGOLADO | COL-MAD-30X30X3.40 | COLUMNA DE MADERA DE PINO DE PRIMERA CALIDAD, DE SECCION 0.30 X 0.30 Y 3.40 MTS. DE ALTURA | PZA | 12.00000 | $4300.00
2.2 | PERGOLADO | CURAFEST | Curafest rojo (Fester) | L | 0.05670 | $31.48
2.2 | PERGOLADO | DIESEL | DIESEL | LT | 27.24800 | $17.35
2.2 | PERGOLADO | DUELA PINO 3A 3 | DUELA DE PINO DE 3A 3/4" X 3 1/2" X 8.25 | PZA | 14.51878 | $11.75
2.2 | PERGOLADO | EBANISTA | EBANISTA | jor | 29.88895 | $792.58
2.2 | PERGOLADO | ESTADALERO | ESTADALERO | jor | 0.19024 | $277.74
2.2 | PERGOLADO | FESTERMIX 19 LT | Festermix 19 lt | pza | 0.07535 | $340.87
2.2 | PERGOLADO | FIERRERO | FIERRERO | jor | 2.61120 | $422.73
2.2 | PERGOLADO | GRAVA | GRAVA 3/4" | M3 | 1.36590 | $241.00
2.2 | PERGOLADO | GRAVA 1/4" | GRAVA 1/4" | M3 | 0.03737 | $125.65
2.2 | PERGOLADO | HM | Herramienta menor | (%)mo | 0.03000 | $52088.83
2.2 | PERGOLADO | MADERA PINO 3A 2B | MADERA DE PINO DE 3RA. DE 2" X 4" X 8.25 | PT | 11.44982 | $11.00
2.2 | PERGOLADO | MADERA PINO 3A 3MB | MADERA DE PINO DE 3a. DE 3 1/2" X 3 1/2" X 8 1/4" | PT | 34.19402 | $8.42
2.2 | PERGOLADO | PAILERO | PAILERO | jor | 0.94563 | $465.73
2.2 | PERGOLADO | PENTACLOROFENOL | PENTACLOROFENOL | LT | 57.69000 | $51.00
2.2 | PERGOLADO | PEÓN | PEÓN | jor | 3.31741 | $280.83
2.2 | PERGOLADO | PL-1/4 | PLACA DE 1/4" | KG | 382.84800 | $19.21
2.2 | PERGOLADO | POLIN 1 | Polin 3 1/4"x3 1/4"x8 1/4 | pt | 0.69600 | $7.85
2.2 | PERGOLADO | PRUEBA ACERO REF | PRUEBA ACERO REFUERZO | PBA | 0.07459 | $600.00
2.2 | PERGOLADO | PRUEBA LAB. ALAMBRON | PRUEBA LAB. ALAMBRON | pba | 0.02963 | $600.00
2.2 | PERGOLADO | SOLDADOR | SOLDADOR | jor | 1.94870 | $474.33
2.2 | PERGOLADO | SOLD-E6013 | Soldadura electrodo serie E-6013 de 1/8" marca Infra. | kg | 5.99157 | $63.90
2.2 | PERGOLADO | SOLD-E7018 | Soldadura serie E-7018 de 1/8" | kg | 10.65083 | $52.00
2.2 | PERGOLADO | TOPÓGRAFO | TOPÓGRAFO | jor | 0.19256 | $792.58
2.2 | PERGOLADO | TRIPLAY 16 MM PZA | Triplay de 1.22x2.44m 16 mm 1c (pieza) | pza | 1.11221 | $420.00
2.2 | PERGOLADO | VAR #3 KG | VARILLA DE 3/8", N° 3 | KG | 153.65120 | $12.30
2.2 | PERGOLADO | VIGA 10X20X1 | VIGA DE MADERA DE PINO DE PRIMERA CALIDAD, DE SECCION 0.10 X 0.20 X 3.80 MTS | PZA | 89.00000 | $950.00
2.2 | PERGOLADO | VIGA MAD-20X30 | VIGA DE MADERA DE PINO DE 1RA DE 0.20 X 0.30 X 8.00 M | PZA | 4.50000 | $8000.00
2.3 | MOTOR LOBBY | 00-00011 | HERRAMIENTA MENOR | (%)mo | 0.04000 | $208.89
2.3 | MOTOR LOBBY | 00-00012 | HERRAMIENTA MENOR | (%)mo | 0.08000 | $395.18
2.3 | MOTOR LOBBY | 00-0010 | PEON | JOR | 0.30399 | $280.83
2.3 | MOTOR LOBBY | 0080-01 | ALAMBRON LISO DE 1/4" ( NO. 2 ) | KG | 5.29648 | $12.80
2.3 | MOTOR LOBBY | 0084-00 | VARILLA GRADO 42 NM-B-6 F'Y=4200 KG/CM² DIAMETRO DEL No. 3 (3/8") HASTA EL No. 12 (1 1/2") | KG | 9.53584 | $12.40
2.3 | MOTOR LOBBY | 01-0070 | AYUDANTE DE FIERRERO | JOR | 0.50000 | $264.87
2.3 | MOTOR LOBBY | 01-0310 | OFICIAL ALBAÑIL | JOR | 0.25000 | $416.65
2.3 | MOTOR LOBBY | 01-0330 | FIERRERO OBRA NEGRA | JOR | 0.50000 | $462.51
2.3 | MOTOR LOBBY | 01-0780 | OPERADOR DE REVOLVEDORA DE 1 SACO | JOR | 0.00771 | $216.66
2.3 | MOTOR LOBBY | 01-1000 | CABO | JOR | 0.07809 | $629.64
2.3 | MOTOR LOBBY | 0300-03 | CEMENTO NORMAL GRIS TIPO I EN SACO | TON | 0.10864 | $2586.20
2.3 | MOTOR LOBBY | 0302-05 | AGUA DE TOMA MUNICIPAL | M3 | 0.28187 | $26.63
2.3 | MOTOR LOBBY | 0302-20 | ARENA AZUL DE MINA | M3 | 0.14107 | $241.67
2.3 | MOTOR LOBBY | 0302-30 | GRAVA TRITURADA CONTROLADA DE 3/4" | M3 | 0.16796 | $241.67
2.3 | MOTOR LOBBY | 03-4010 | VIBRADOR PARA CONCRETO LIFAN 168F 6.5 H.P. LONGITUD 14 PIES | HORA | 0.36004 | $25.33
2.3 | MOTOR LOBBY | 03-4050 | REVOLVEDORA PARA CONCRETO FELSA DE COBRE FIJO 8 H.P. 1 SACO | HORA | 0.07033 | $53.46
2.3 | MOTOR LOBBY | 04-4400 | CAMION DE VOLTEO KODIAK DE 7 M3 MOTOR DIESEL 140 H.P. | HORA | 0.70010 | $508.19
2.3 | MOTOR LOBBY | 0950-05 | DIESEL | LT | 1.28000 | $11.87
2.3 | MOTOR LOBBY | 1500 | Esmeriladora con plato cubre astilla modelo 1752 potencia 2 000 w a 6 500 marca Bosch. | hora | 78.10099 | $14.18
2.3 | MOTOR LOBBY | 1ACCO | Carpintero para cimbras | Jor | 0.05926 | $345.77
2.3 | MOTOR LOBBY | 1ACCY | Ayudante carpintero para cimbras | Jor | 0.05926 | $229.51
2.3 | MOTOR LOBBY | 1AZC1 | Cabo de oficiales | jor | 0.00593 | $518.10
2.3 | MOTOR LOBBY | 2HER | Herramienta menor | (%)mo | 0.02000 | $37.16
2.3 | MOTOR LOBBY | 98-026 | CARGADOR RETROEXCAVADOR CAT-416C 75 HP., CAPACIDAD DE CUCHARON 0.75 M3 | hora | 0.31719 | $263.12
2.3 | MOTOR LOBBY | 98-042 | GRUA HIAB MONTADA SOBRE CAMION 170 HP 6 TON | hora | 2.60000 | $756.33
2.3 | MOTOR LOBBY | ACEITE LINAZA | ACEITE LINAZA | LT | 50.80000 | $60.00
2.3 | MOTOR LOBBY | AGUA | AGUA DE TOMA | M3 | 1.11029 | $30.00
2.3 | MOTOR LOBBY | AGUA M3 B | AGUA EN GARZA | M3 | 0.21600 | $13.50
2.3 | MOTOR LOBBY | ALAMBRE | ALAMBRE RECOCIDO | KG | 10.78179 | $16.00
2.3 | MOTOR LOBBY | ALAMBRON KG | ALAMBRON Fy= 2530 KG/CM² (ROLLO DE 5 A 100 KG) DIAMETRO 1/4", 6.3 MM. | Kg | 24.79718 | $9.60
2.3 | MOTOR LOBBY | ALAMBRON TON | ALAMBRON Fy= 2530 KG/CM² | Ton | 0.00435 | $9600.00
2.3 | MOTOR LOBBY | ALBAÑIL | ALBAÑIL | jor | 3.98885 | $454.64
2.3 | MOTOR LOBBY | ANDAMIO TUB 2MB | Andamio tubular de 2 m, con ruedas, plataforma y barras, marca Atlas. | r/d | 3.38000 | $46.04
2.3 | MOTOR LOBBY | ARENA | ARENA | M3 | 2.98307 | $241.00
2.3 | MOTOR LOBBY | AYUD EBANISTA | AYUD EBANISTA | jor | 14.68926 | $629.16
2.3 | MOTOR LOBBY | AYUD PAILERO | AYUD PAILERO | jor | 0.80379 | $310.13
2.3 | MOTOR LOBBY | AYUDANTE GENERAL | AYUDANTE GENERAL | jor | 13.23955 | $294.79
2.3 | MOTOR LOBBY | AZULEJERO | AZULEJERO | jor | 3.96651 | $455.41
2.3 | MOTOR LOBBY | BARROTE 1 | Barrote 1 1/2 x 4 x 8 | pt | 4.76288 | $13.83
2.3 | MOTOR LOBBY | BROCA METAL | Broca para metal con cobalto de 41mm. (1 5/8") de diámetro con zanco reductor de 13mm. (1/2") mca. Truper | pza | 6.18300 | $580.26
2.3 | MOTOR LOBBY | C990140-3000 | Revolvedora de concreto Joper capacidad de 1 saco modelo R2 con motor a gasolina 8 hp Magnum Kolher trompo 30/35 r.p. | h | 1.37830 | $53.88
2.3 | MOTOR LOBBY | C990150-1005 | Soldadora eléctrica para 300 amperes 2 fases 60 hertz de corriente alterna con cable y porta electrodo marca MILLERMATIC modelo AC-300 | h | 7.28943 | $5.75
2.3 | MOTOR LOBBY | C990180-1510 | Nivel topográfico basculante con precisión de +/- 2 mm/km nivelado aumentos del lente de 40 x imagen directa y tripie marca keuffel & esser co modelo dummpy. | h | 0.44400 | $.56
2.3 | MOTOR LOBBY | C990215-2005 | Equipo de Oxiacetileno para corte (incluye accesorios y consumos) con operador. | h | 2.85719 | $59.50
2.3 | MOTOR LOBBY | C990220-1000 | Taladro de 5/8 modelo 1126277 con perforación máxima 25 mm con motor eléctrico a 600 w 115v/60h r.p.m. 550/1 200 marca Bosch. | h | 32.54208 | $7.63
2.3 | MOTOR LOBBY | CABO | CABO | jor | 1.78763 | $629.64
2.3 | MOTOR LOBBY | CADENERO | CADENERO | jor | 0.07585 | $277.74
2.3 | MOTOR LOBBY | CAMION VOLTEO 7M3 | CAMION VOLTEO DE 7 M3,140 H.P. | HORA | 0.06938 | $567.63
2.3 | MOTOR LOBBY | CARP CIMBRA | Carpintero para cimbras | jor | 0.77735 | $422.31
2.3 | MOTOR LOBBY | CEM-CPC30R | Cemento Tolteca CPC 30 R (cemento portland compuesto) | Ton | 0.74201 | $2586.20
2.3 | MOTOR LOBBY | CEMENTO GRIS TON | Cemento Gris Normal Tipo I | ton | 0.92664 | $2586.20
2.3 | MOTOR LOBBY | CHAFLAN | CHAFLAN DE MADERA 3/4"x 3/4" x 8 | ML | 0.63360 | $3.00
2.3 | MOTOR LOBBY | CIAMP157 | Tablon de 1 1/2"x12"x8' de 2da | pt | 2.96310 | $17.58
2.3 | MOTOR LOBBY | CLAVO 2 1/2 | CLAVO DE 2 1/2" | KG | 0.89600 | $12.10
2.3 | MOTOR LOBBY | CLAVO 2-4" | Clavo c/cabeza de 2 -4 | kg | 15.11021 | $15.10
2.3 | MOTOR LOBBY | CLAVO ST | CLAVOS CON CABEZA ESTANDAR, 3 1/2" LONGITUD. | KG | 8.20943 | $12.10
2.3 | MOTOR LOBBY | COL-MAD-30X30X2.85 | COLUMNA DE MADERA DE PINO DE PRIMERA CALIDAD, DE SECCION 0.30 X 0.30 Y 2.85 MTS. DE ALTURA | PZA | 4.00000 | $3850.00
2.3 | MOTOR LOBBY | CURAFEST | Curafest rojo (Fester) | L | 0.28560 | $31.48
2.3 | MOTOR LOBBY | DIESEL | DIESEL | LT | 12.40740 | $17.35
2.3 | MOTOR LOBBY | DUELA 3/4" | Duela 3/4 x 4 x 8 | pt | 5.35168 | $16.02
2.3 | MOTOR LOBBY | DUELA PINO 3A 3 | DUELA DE PINO DE 3A 3/4" X 3 1/2" X 8.25 | PZA | 13.38524 | $11.75
2.3 | MOTOR LOBBY | EBANISTA | EBANISTA | jor | 14.68926 | $792.58
2.3 | MOTOR LOBBY | ESTADALERO | ESTADALERO | jor | 0.07585 | $277.74
2.3 | MOTOR LOBBY | FESTERMIX 19 LT | Festermix 19 lt | pza | 0.26789 | $340.87
2.3 | MOTOR LOBBY | FIERRERO | FIERRERO | jor | 1.82260 | $422.73
2.3 | MOTOR LOBBY | GRAVA | GRAVA 3/4" | M3 | 1.52202 | $241.00
2.3 | MOTOR LOBBY | GRAVA 1/4" | GRAVA 1/4" | M3 | 0.18824 | $125.65
2.3 | MOTOR LOBBY | HM | Herramienta menor | (%)mo | 0.03000 | $34038.08
2.3 | MOTOR LOBBY | IMP SBS 3.5 | (PP) MEMBRANA ALKOAT VG-35T SBS FIBRA DE VIDRIO 3.5 MM ESP. | M2 | 54.08788 | $150.95
2.3 | MOTOR LOBBY | IMPERMEABILIZADOR | IMPERMEABILIZADOR | jor | 0.95200 | $465.73
2.3 | MOTOR LOBBY | MAAND001 | Andamio tubular de 4 m, con ruedas, plataforma y barras, marca Atlas. | r/d | 3.95080 | $53.50
2.3 | MOTOR LOBBY | MADERA PINO 3A 2B | MADERA DE PINO DE 3RA. DE 2" X 4" X 8.25 | PT | 9.66807 | $11.00
2.3 | MOTOR LOBBY | MADERA PINO 3A 3MB | MADERA DE PINO DE 3a. DE 3 1/2" X 3 1/2" X 8 1/4" | PT | 3.39582 | $8.42
2.3 | MOTOR LOBBY | MALLA 66/1010 | Malla electrosoldada 6x6/10x10, rollo de 100 m2 | m2 | 52.36000 | $10.00
2.3 | MOTOR LOBBY | PAILERO | PAILERO | jor | 0.80379 | $465.73
2.3 | MOTOR LOBBY | PENTACLOROFENOL | PENTACLOROFENOL | LT | 50.80000 | $51.00
2.3 | MOTOR LOBBY | PEÓN | PEÓN | jor | 4.41886 | $280.83
2.3 | MOTOR LOBBY | PIEDRA LAJA M2 | PIEDRA LAJA EN CUALQUIER COLOR MEDIDAS IRREGULARES ESPESOR VARIABLE | M2 | 2.56000 | $180.18
2.3 | MOTOR LOBBY | PL-1/4 | PLACA DE 1/4" | KG | 325.42080 | $19.21
2.3 | MOTOR LOBBY | POLIN 1 | Polin 3 1/4"x3 1/4"x8 1/4 | pt | 0.27750 | $7.85
2.3 | MOTOR LOBBY | POLIN 2 | Polin 3 1/2 x3 1/2 x8 1/4 | pt | 1.15328 | $7.85
2.3 | MOTOR LOBBY | PRIM ALKOAT | ADHESIVO PRIMARIO ALKOAT | LT | 7.61600 | $22.68
2.3 | MOTOR LOBBY | PRUEBA ACERO REF | PRUEBA ACERO REFUERZO | PBA | 0.08630 | $600.00
2.3 | MOTOR LOBBY | PRUEBA LAB. ALAMBRON | PRUEBA LAB. ALAMBRON | pba | 0.01613 | $600.00
2.3 | MOTOR LOBBY | SOLDADOR | SOLDADOR | jor | 1.65639 | $474.33
2.3 | MOTOR LOBBY | SOLD-E6013 | Soldadura electrodo serie E-6013 de 1/8" marca Infra. | kg | 5.09284 | $63.90
2.3 | MOTOR LOBBY | SOLD-E7018 | Soldadura serie E-7018 de 1/8" | kg | 9.05321 | $52.00
2.3 | MOTOR LOBBY | SOPLETE | SOPLETE DE GAS BUTANO | LT | 9.08732 | $5.50
2.3 | MOTOR LOBBY | TABLON | Tablon de 1 1/2 x12 x8 | pt | 2.53500 | $17.58
2.3 | MOTOR LOBBY | TEJA SANTA ANA | TEJA ROJA SANTA ANA | M2 | 47.60000 | $175.33
2.3 | MOTOR LOBBY | TOPÓGRAFO | TOPÓGRAFO | jor | 0.07678 | $792.58
2.3 | MOTOR LOBBY | TRIPLAY 16 MM PZA | Triplay de 1.22x2.44m 16 mm 1c (pieza) | pza | 0.11045 | $420.00
2.3 | MOTOR LOBBY | TRIPLAY DE 19 MM | TRIPLAY DE 19 MM | M2 | 49.98000 | $199.81
2.3 | MOTOR LOBBY | VAR #3 KG | VARILLA DE 3/8", N° 3 | KG | 177.77737 | $12.30
2.3 | MOTOR LOBBY | VAR #3 TON | Varilla de acero corrugada 3/8" No. 3, marca Aceros San Luis | Ton | 0.02587 | $12300.00
2.3 | MOTOR LOBBY | VIGA 0.10X0.20X6 | VIGA DE MADERA DE PINO DE 1RA DE 0.10 X 0.20 X 6.00 | PZA | 20.00000 | $1391.99
2.3 | MOTOR LOBBY | VIGA MAD-20X30 | VIGA DE MADERA DE PINO DE 1RA DE 0.20 X 0.30 X 8.00 M | PZA | 4.60000 | $8000.00
2.4 | ALBERCA | 04-4400 | CAMION DE VOLTEO KODIAK DE 7 M3 MOTOR DIESEL 140 H.P. | HORA | 52.25638 | $508.19
2.4 | ALBERCA | 125100-1010 | Varilla de acero corrugada 1/2" No. 4 | Ton | 0.03710 | $12.30
2.4 | ALBERCA | 125100-2005 | Alambre recocido Calibre 18 | kg | 27.91625 | $15.50
2.4 | ALBERCA | 125100-7000 | Separador galvanizado cal 9 de 1.07 m largo, marca De Acero, atado de 100 pzas | pza | 3.91384 | $446.60
2.4 | ALBERCA | 130100-1000 | Barrote 1 1/2 x 4 x 8 | pt | 215.26115 | $13.83
2.4 | ALBERCA | 130100-1215 | Polin de 3 1/2 x3 1/2 regular | pt | 235.66505 | $7.85
2.4 | ALBERCA | 175125-2010 | Clavo c/cabeza de 2 -4 | kg | 38.95290 | $18.20
2.4 | ALBERCA | 3510 | Vibrador de Concreto mot. gasolina 8 hp Kolher flecha 14 cabezal AA48 de 17/8 (45mm). | hora | 33.56800 | $60.60
2.4 | ALBERCA | 500165-2005 | Triplay de 1.22 x 2.44 m 16 mm 1 cara | m2 | 51.10250 | $124.29
2.4 | ALBERCA | 500165-3045 | Duela 3/4 x 4 x 8 | pt | 26.06135 | $16.02
2.4 | ALBERCA | 98-026 | CARGADOR RETROEXCAVADOR CAT-416C 75 HP., CAPACIDAD DE CUCHARON 0.75 M3 | hora | 23.67541 | $263.12
2.4 | ALBERCA | AGUA | AGUA DE TOMA | M3 | 164.36226 | $30.00
2.4 | ALBERCA | AGUA LT | Agua | L | 114.83500 | $.09
2.4 | ALBERCA | ALAMBRE | ALAMBRE RECOCIDO | KG | 142.33432 | $16.00
2.4 | ALBERCA | ALBAÑIL | ALBAÑIL | jor | 97.51821 | $454.64
2.4 | ALBERCA | ARENA | ARENA | M3 | 63.75006 | $241.00
2.4 | ALBERCA | AYUDANTE GENERAL | AYUDANTE GENERAL | jor | 186.80131 | $294.79
2.4 | ALBERCA | AZULEJERO | AZULEJERO | jor | 41.57486 | $455.41
2.4 | ALBERCA | AZULEJO 25X33 | Azulejo 25 x 33.3 cm madelo Giallo, marca Lamosa, colores hueso y ambar. | m2 | 482.30700 | $232.14
2.4 | ALBERCA | C990140-3000 | Revolvedora de concreto Joper capacidad de 1 saco modelo R2 con motor a gasolina 8 hp Magnum Kolher trompo 30/35 r.p. | h | 35.87542 | $53.88
2.4 | ALBERCA | C990140-3510 | Vibrador de Concreto mot. gasolina 8 hp Kolher flecha 14 cabezal AA48 de 17/8 (45mm). | hr | 26.66110 | $50.08
2.4 | ALBERCA | C990180-1510 | Nivel topográfico basculante con precisión de +/- 2 mm/km nivelado aumentos del lente de 40 x imagen directa y tripie marca keuffel & esser co modelo dummpy. | h | 4.46947 | $.56
2.4 | ALBERCA | C990215-1205 | Cortadora de Material Vidriado 1 hp | h | 55.12080 | $40.83
2.4 | ALBERCA | CABO | CABO | jor | 39.06209 | $629.64
2.4 | ALBERCA | CADENERO | CADENERO | jor | 0.76353 | $277.74
2.4 | ALBERCA | CAMION VOLTEO 7M3 | CAMION VOLTEO DE 7 M3,140 H.P. | HORA | 0.69836 | $567.63
2.4 | ALBERCA | CARP CIMBRA | Carpintero para cimbras | jor | 18.54900 | $422.31
2.4 | ALBERCA | CEM-BCO CA | Cemento blanco Cruz Azul CPP 40 B | Ton | 0.22967 | $2700.00
2.4 | ALBERCA | CEM-CPC30R | Cemento Tolteca CPC 30 R (cemento portland compuesto) | Ton | 20.43941 | $2586.20
2.4 | ALBERCA | CEMENTO GRIS TON | Cemento Gris Normal Tipo I | ton | 19.08542 | $2586.20
2.4 | ALBERCA | CLAVO 2-4" | Clavo c/cabeza de 2 -4 | kg | 100.70400 | $15.10
2.4 | ALBERCA | CURAFEST | Curafest rojo (Fester) | L | 18.64643 | $31.48
2.4 | ALBERCA | DIESEL | DIESEL | LT | 476.83690 | $17.35
2.4 | ALBERCA | ESTADALERO | ESTADALERO | jor | 0.76353 | $277.74
2.4 | ALBERCA | FACHEME | Herramienta menor | (%)mo | 0.03000 | $34821.40
2.4 | ALBERCA | FIERRERO | FIERRERO | jor | 28.39571 | $422.73
2.4 | ALBERCA | FUENTE 45" | FUENTE DECORATIVA DE 45" DE LARGO | PZA | 1.00000 | $20664.70
2.4 | ALBERCA | GRAVA | GRAVA 3/4" | M3 | 54.84980 | $241.00
2.4 | ALBERCA | GRAVA 1/4" | GRAVA 1/4" | M3 | 12.28986 | $125.65
2.4 | ALBERCA | HM | Herramienta menor | (%)mo | 0.03000 | $230525.86
2.4 | ALBERCA | MADERA PINO 3A | MADERA PINO 3A | PT | 1,090.96000 | $5.70
2.4 | ALBERCA | PEÓN | PEÓN | jor | 204.88576 | $280.83
2.4 | ALBERCA | POLIN 1 | Polin 3 1/4"x3 1/4"x8 1/4 | pt | 2.79342 | $7.85
2.4 | ALBERCA | PRUEBA ACERO REF | PRUEBA ACERO REFUERZO | PBA | 1.38043 | $600.00
2.4 | ALBERCA | TOPÓGRAFO | TOPÓGRAFO | jor | 0.77285 | $792.58
2.4 | ALBERCA | TRIPLAY 16 MM 1C | Triplay de 1.22 x 2.44 m 16 mm 1 cara | m2 | 27.97221 | $124.29
2.4 | ALBERCA | VAR #3 KG | VARILLA DE 3/8", N° 3 | KG | 2,843.67948 | $12.30
2.4 | ALBERCA | VAR #3 TON | Varilla de acero corrugada 3/8" No. 3, marca Aceros San Luis | Ton | 1.28745 | $12300.00
2.5 | CUARTO DE MAQUINAS ALBERCA | 04-4400 | CAMION DE VOLTEO KODIAK DE 7 M3 MOTOR DIESEL 140 H.P. | HORA | 0.21825 | $508.19
2.5 | CUARTO DE MAQUINAS ALBERCA | 3510 | Vibrador de Concreto mot. gasolina 8 hp Kolher flecha 14 cabezal AA48 de 17/8 (45mm). | hora | 1.13400 | $60.60
2.5 | CUARTO DE MAQUINAS ALBERCA | 98-003 | CAMION PIPA 8000 LTS CON MOTOR DE 170 HP M.BENZ | HR | 0.04050 | $437.37
2.5 | CUARTO DE MAQUINAS ALBERCA | 98-004 | CAMION VOLTEO 7M3 MERCEDES BENZ DE 170 H.P. | HR | 0.81000 | $442.27
2.5 | CUARTO DE MAQUINAS ALBERCA | 98-020 | MOTONIVELADORA CATERPILLAR 120H 140 HP | HR | 0.08100 | $647.47
2.5 | CUARTO DE MAQUINAS ALBERCA | 98-026 | CARGADOR RETROEXCAVADOR CAT-416C 75 HP., CAPACIDAD DE CUCHARON 0.75 M3 | hora | 0.09888 | $263.12
2.5 | CUARTO DE MAQUINAS ALBERCA | 98-034 | COMPACTADOR DE TAMBOR LISO VIBRATORIO CATERPILLAR CS 531D 145 HP. 9.489 TON Y 2.13 M DE TAMBOR | HR | 0.08100 | $479.50
2.5 | CUARTO DE MAQUINAS ALBERCA | AGUA | AGUA DE TOMA | M3 | 3.01861 | $30.00
2.5 | CUARTO DE MAQUINAS ALBERCA | AGUA M3 B | AGUA EN GARZA | M3 | 2.44057 | $13.50
2.5 | CUARTO DE MAQUINAS ALBERCA | ALAMBRE | ALAMBRE RECOCIDO | KG | 9.18505 | $16.00
2.5 | CUARTO DE MAQUINAS ALBERCA | ALAMBRON KG | ALAMBRON Fy= 2530 KG/CM² (ROLLO DE 5 A 100 KG) DIAMETRO 1/4", 6.3 MM. | Kg | 36.85142 | $9.60
2.5 | CUARTO DE MAQUINAS ALBERCA | ALBAÑIL | ALBAÑIL | jor | 7.49395 | $454.64
2.5 | CUARTO DE MAQUINAS ALBERCA | ANDAMIO TUB 2MB | Andamio tubular de 2 m, con ruedas, plataforma y barras, marca Atlas. | r/d | 0.13860 | $46.04
2.5 | CUARTO DE MAQUINAS ALBERCA | ANDAMIO TUB 4MB | Andamio tubular de 4 m, con ruedas, plataforma y barras, marca Atlas. | r/d | 0.32750 | $58.00
2.5 | CUARTO DE MAQUINAS ALBERCA | ARENA | ARENA | M3 | 2.53936 | $241.00
2.5 | CUARTO DE MAQUINAS ALBERCA | AYUDANTE GENERAL | AYUDANTE GENERAL | jor | 11.02197 | $294.79
2.5 | CUARTO DE MAQUINAS ALBERCA | BARROTE 1 | Barrote 1 1/2 x 4 x 8 | pt | 0.06212 | $13.83
2.5 | CUARTO DE MAQUINAS ALBERCA | BASE GREÑŸA | MATERIAL DE BASE EN GREÑA DE MINA | M3 | 2.18700 | $45.68
2.5 | CUARTO DE MAQUINAS ALBERCA | BLOCK 10X20X40 | Block muro concreto RBH-60 ENTERO 10 x 20 x 40 (11 kg/pza) | mill | 0.14575 | $10220.00
2.5 | CUARTO DE MAQUINAS ALBERCA | C990140-3000 | Revolvedora de concreto Joper capacidad de 1 saco modelo R2 con motor a gasolina 8 hp Magnum Kolher trompo 30/35 r.p. | h | 1.36217 | $53.88
2.5 | CUARTO DE MAQUINAS ALBERCA | C990180-1510 | Nivel topográfico basculante con precisión de +/- 2 mm/km nivelado aumentos del lente de 40 x imagen directa y tripie marca keuffel & esser co modelo dummpy. | h | 0.07526 | $.56
2.5 | CUARTO DE MAQUINAS ALBERCA | CABO | CABO | jor | 1.28348 | $629.64
2.5 | CUARTO DE MAQUINAS ALBERCA | CADENERO | CADENERO | jor | 0.01286 | $277.74
2.5 | CUARTO DE MAQUINAS ALBERCA | CAMION VOLTEO 7M3 | CAMION VOLTEO DE 7 M3,140 H.P. | HORA | 0.01176 | $567.63
2.5 | CUARTO DE MAQUINAS ALBERCA | CARP CIMBRA | Carpintero para cimbras | jor | 0.73773 | $422.31
2.5 | CUARTO DE MAQUINAS ALBERCA | CEM-CPC30R | Cemento Tolteca CPC 30 R (cemento portland compuesto) | Ton | 0.42294 | $2586.20
2.5 | CUARTO DE MAQUINAS ALBERCA | CEMENTO GRIS TON | Cemento Gris Normal Tipo I | ton | 1.01464 | $2586.20
2.5 | CUARTO DE MAQUINAS ALBERCA | CERROJO | Cerrojo sencillo llave exterior y mariposa interior, marca Tesa modelo 516. | pza | 2.10000 | $195.19
2.5 | CUARTO DE MAQUINAS ALBERCA | CHAFLAN | CHAFLAN DE MADERA 3/4"x 3/4" x 8 | ML | 2.25500 | $3.00
2.5 | CUARTO DE MAQUINAS ALBERCA | CHAPA CERR | Cerradura p/zaguan normal marca Lock | pza | 2.10000 | $91.30
2.5 | CUARTO DE MAQUINAS ALBERCA | CLAVO 2 1/2 | CLAVO DE 2 1/2" | KG | 1.14401 | $12.10
2.5 | CUARTO DE MAQUINAS ALBERCA | CLAVO 2-4" | Clavo c/cabeza de 2 -4 | kg | 0.97666 | $15.10
2.5 | CUARTO DE MAQUINAS ALBERCA | CLAVO ST | CLAVOS CON CABEZA ESTANDAR, 3 1/2" LONGITUD. | KG | 3.92587 | $12.10
2.5 | CUARTO DE MAQUINAS ALBERCA | CURAFEST | Curafest rojo (Fester) | L | 0.06720 | $31.48
2.5 | CUARTO DE MAQUINAS ALBERCA | DIESEL | DIESEL | LT | 18.31456 | $17.35
2.5 | CUARTO DE MAQUINAS ALBERCA | DUELA 3/4" | Duela 3/4 x 4 x 8 | pt | 0.06212 | $16.02
2.5 | CUARTO DE MAQUINAS ALBERCA | DUELA PINO 3A 3 | DUELA DE PINO DE 3A 3/4" X 3 1/2" X 8.25 | PZA | 18.62317 | $11.75
2.5 | CUARTO DE MAQUINAS ALBERCA | ESCALERILLA 10 | Escalerilla de 10 cms. para refuerzo en muro, marca Deacero | tmo/3m | 10.55230 | $13.36
2.5 | CUARTO DE MAQUINAS ALBERCA | ESTADALERO | ESTADALERO | jor | 0.01286 | $277.74
2.5 | CUARTO DE MAQUINAS ALBERCA | FESTERMIX 19 LT | Festermix 19 lt | pza | 0.26202 | $340.87
2.5 | CUARTO DE MAQUINAS ALBERCA | FIERRERO | FIERRERO | jor | 1.07249 | $422.73
2.5 | CUARTO DE MAQUINAS ALBERCA | GRAVA | GRAVA 3/4" | M3 | 1.65025 | $241.00
2.5 | CUARTO DE MAQUINAS ALBERCA | GRAVA 1/4" | GRAVA 1/4" | M3 | 0.04429 | $125.65
2.5 | CUARTO DE MAQUINAS ALBERCA | HERRERO | HERRERO | jor | 0.92445 | $454.64
2.5 | CUARTO DE MAQUINAS ALBERCA | HM | Herramienta menor | (%)mo | 0.03000 | $9797.00
2.5 | CUARTO DE MAQUINAS ALBERCA | LAM-NLC18KG | LAMINA NEGRA CAL. 18, PESO 9.768 KG/M2 | KG | 20.51280 | $13.23
2.5 | CUARTO DE MAQUINAS ALBERCA | LIJA AGUA | Lija Truper para agua G-100 Liag-100 c/ 25 pzas. | pza | 0.08400 | $8.20
2.5 | CUARTO DE MAQUINAS ALBERCA | MADERA PINO 3A | MADERA PINO 3A | PT | 10.53000 | $5.70
2.5 | CUARTO DE MAQUINAS ALBERCA | MADERA PINO 3A 2B | MADERA DE PINO DE 3RA. DE 2" X 4" X 8.25 | PT | 11.13436 | $11.00
2.5 | CUARTO DE MAQUINAS ALBERCA | MADERA PINO 3A 3MB | MADERA DE PINO DE 3a. DE 3 1/2" X 3 1/2" X 8 1/4" | PT | 48.89355 | $8.42
2.5 | CUARTO DE MAQUINAS ALBERCA | MADERA PINO 3A 4B | MADERA DE PINO DE 3RA. DE 4"X6"X8.25´ | PT | 0.09115 | $8.00
2.5 | CUARTO DE MAQUINAS ALBERCA | MADERA PINO 3A M | MADERA DE PINO DE 3RA. DE 1/2"X2"X8.25´ | PT | 0.69581 | $7.00
2.5 | CUARTO DE MAQUINAS ALBERCA | PEÓN | PEÓN | jor | 1.83079 | $280.83
2.5 | CUARTO DE MAQUINAS ALBERCA | PINTOR | PINTOR | jor | 0.78048 | $468.08
2.5 | CUARTO DE MAQUINAS ALBERCA | PINTURA ESM COMEX | Esmalte 100 colores regulares (esmalte sintetico) marca Comex. | cb/19L | 0.04410 | $2958.00
2.5 | CUARTO DE MAQUINAS ALBERCA | PINTURA VIN BCO | PINTURA VINILICA VINIMEX COMEX COLOR BLANCO. | LT | 5.05519 | $62.00
2.5 | CUARTO DE MAQUINAS ALBERCA | POLIN 1 | Polin 3 1/4"x3 1/4"x8 1/4 | pt | 0.04704 | $7.85
2.5 | CUARTO DE MAQUINAS ALBERCA | POLIN 2 | Polin 3 1/2 x3 1/2 x8 1/4 | pt | 0.07766 | $7.85
2.5 | CUARTO DE MAQUINAS ALBERCA | PRIMER ANT | Primario anticorrosivo #3 rojo oxido, marca Comex. | cb/19L | 0.05227 | $980.00
2.5 | CUARTO DE MAQUINAS ALBERCA | PRUEBA ACERO REF | PRUEBA ACERO REFUERZO | PBA | 0.05594 | $600.00
2.5 | CUARTO DE MAQUINAS ALBERCA | PRUEBA LAB. ALAMBRON | PRUEBA LAB. ALAMBRON | pba | 0.02397 | $600.00
2.5 | CUARTO DE MAQUINAS ALBERCA | PTC-C18 | Perfil Tubular Comercial Cal. 18 | kg | 27.51000 | $15.92
2.5 | CUARTO DE MAQUINAS ALBERCA | SELLADOR VIN C | SELLADOR VINILICO COMEX 5X1. | CBTA | 0.34980 | $451.30
2.5 | CUARTO DE MAQUINAS ALBERCA | SOLDADORA | Soldadora Lincon SAE 300 amp. K1277 mot. Perkins 4236 4 cil 60 hp 1600 r.p.m. (sin operador). | hora | 0.57640 | $132.62
2.5 | CUARTO DE MAQUINAS ALBERCA | SOLD-E6018 | Soldadura E-6018 de 1/8" a 1/4"(3 a 6mm) | kg | 1.57200 | $36.00
2.5 | CUARTO DE MAQUINAS ALBERCA | SOLD-E7018 | Soldadura serie E-7018 de 1/8" | kg | 0.11682 | $52.00
2.5 | CUARTO DE MAQUINAS ALBERCA | TABLON | Tablon de 1 1/2 x12 x8 | pt | 0.42723 | $17.58
2.5 | CUARTO DE MAQUINAS ALBERCA | TAQUETE EXPANSIVO | TAQUETE EXPANSIVO | PZA | 25.92000 | $20.00
2.5 | CUARTO DE MAQUINAS ALBERCA | TARIMA | TARIMA DE MADERA DE 3A. 1.00 X 0.50 MTS | M2 | 10.49760 | $140.00
2.5 | CUARTO DE MAQUINAS ALBERCA | THINNER | Thiner estandard comex | LT | 0.63848 | $20.00
2.5 | CUARTO DE MAQUINAS ALBERCA | TOPÓGRAFO | TOPÓGRAFO | jor | 0.01301 | $792.58
2.5 | CUARTO DE MAQUINAS ALBERCA | TRIPLAY 16 MM 1C | Triplay de 1.22 x 2.44 m 16 mm 1 cara | m2 | 0.26999 | $124.29
2.5 | CUARTO DE MAQUINAS ALBERCA | TRIPLAY 16 MM PZA | Triplay de 1.22x2.44m 16 mm 1c (pieza) | pza | 0.39311 | $420.00
2.5 | CUARTO DE MAQUINAS ALBERCA | VAR #3 KG | VARILLA DE 3/8", N° 3 | KG | 115.23401 | $12.30
2.5 | CUARTO DE MAQUINAS ALBERCA | YESO | YESO | Ton | 0.01632 | $850.00
2.6 | HIDROMASAJE | 04-4400 | CAMION DE VOLTEO KODIAK DE 7 M3 MOTOR DIESEL 140 H.P. | HORA | 2.21924 | $508.19
2.6 | HIDROMASAJE | 125100-1010 | Varilla de acero corrugada 1/2" No. 4 | Ton | 0.00426 | $12.30
2.6 | HIDROMASAJE | 125100-2005 | Alambre recocido Calibre 18 | kg | 3.20565 | $15.50
2.6 | HIDROMASAJE | 125100-7000 | Separador galvanizado cal 9 de 1.07 m largo, marca De Acero, atado de 100 pzas | pza | 0.44943 | $446.60
2.6 | HIDROMASAJE | 130100-1000 | Barrote 1 1/2 x 4 x 8 | pt | 24.71865 | $13.83
2.6 | HIDROMASAJE | 130100-1215 | Polin de 3 1/2 x3 1/2 regular | pt | 27.06165 | $7.85
2.6 | HIDROMASAJE | 175125-2010 | Clavo c/cabeza de 2 -4 | kg | 4.47300 | $18.20
2.6 | HIDROMASAJE | 3510 | Vibrador de Concreto mot. gasolina 8 hp Kolher flecha 14 cabezal AA48 de 17/8 (45mm). | hora | 1.59000 | $60.60
2.6 | HIDROMASAJE | 500165-2005 | Triplay de 1.22 x 2.44 m 16 mm 1 cara | m2 | 5.86815 | $124.29
2.6 | HIDROMASAJE | 500165-3045 | Duela 3/4 x 4 x 8 | pt | 2.99265 | $16.02
2.6 | HIDROMASAJE | 98-026 | CARGADOR RETROEXCAVADOR CAT-416C 75 HP., CAPACIDAD DE CUCHARON 0.75 M3 | hora | 1.00546 | $263.12
2.6 | HIDROMASAJE | AGUA | AGUA DE TOMA | M3 | 8.33237 | $30.00
2.6 | HIDROMASAJE | ALAMBRE | ALAMBRE RECOCIDO | KG | 9.82531 | $16.00
2.6 | HIDROMASAJE | ALBAÑIL | ALBAÑIL | jor | 5.83516 | $454.64
2.6 | HIDROMASAJE | ARENA | ARENA | M3 | 3.85823 | $241.00
2.6 | HIDROMASAJE | AYUDANTE GENERAL | AYUDANTE GENERAL | jor | 9.86488 | $294.79
2.6 | HIDROMASAJE | C990140-3000 | Revolvedora de concreto Joper capacidad de 1 saco modelo R2 con motor a gasolina 8 hp Magnum Kolher trompo 30/35 r.p. | h | 1.73504 | $53.88
2.6 | HIDROMASAJE | C990140-3510 | Vibrador de Concreto mot. gasolina 8 hp Kolher flecha 14 cabezal AA48 de 17/8 (45mm). | hr | 3.06152 | $50.08
2.6 | HIDROMASAJE | C990180-1510 | Nivel topográfico basculante con precisión de +/- 2 mm/km nivelado aumentos del lente de 40 x imagen directa y tripie marca keuffel & esser co modelo dummpy. | h | 0.31853 | $.56
2.6 | HIDROMASAJE | CABO | CABO | jor | 2.02825 | $629.64
2.6 | HIDROMASAJE | CADENERO | CADENERO | jor | 0.05442 | $277.74
2.6 | HIDROMASAJE | CAMION VOLTEO 7M3 | CAMION VOLTEO DE 7 M3,140 H.P. | HORA | 0.04977 | $567.63
2.6 | HIDROMASAJE | CARP CIMBRA | Carpintero para cimbras | jor | 2.13000 | $422.31
2.6 | HIDROMASAJE | CEM-CPC30R | Cemento Tolteca CPC 30 R (cemento portland compuesto) | Ton | 1.67651 | $2586.20
2.6 | HIDROMASAJE | CEMENTO GRIS TON | Cemento Gris Normal Tipo I | ton | 0.90401 | $2586.20
2.6 | HIDROMASAJE | CLAVO 2-4" | Clavo c/cabeza de 2 -4 | kg | 4.77000 | $15.10
2.6 | HIDROMASAJE | CURAFEST | Curafest rojo (Fester) | L | 0.95025 | $31.48
2.6 | HIDROMASAJE | DIESEL | DIESEL | LT | 30.08100 | $17.35
2.6 | HIDROMASAJE | ESTADALERO | ESTADALERO | jor | 0.05442 | $277.74
2.6 | HIDROMASAJE | FIERRERO | FIERRERO | jor | 1.84530 | $422.73
2.6 | HIDROMASAJE | GRAVA | GRAVA 3/4" | M3 | 4.04868 | $241.00
2.6 | HIDROMASAJE | GRAVA 1/4" | GRAVA 1/4" | M3 | 0.62631 | $125.65
2.6 | HIDROMASAJE | HM | Herramienta menor | (%)mo | 0.03000 | $11973.35
2.6 | HIDROMASAJE | MADERA PINO 3A | MADERA PINO 3A | PT | 51.67500 | $5.70
2.6 | HIDROMASAJE | PEÓN | PEÓN | jor | 10.49361 | $280.83
2.6 | HIDROMASAJE | POLIN 1 | Polin 3 1/4"x3 1/4"x8 1/4 | pt | 0.19908 | $7.85
2.6 | HIDROMASAJE | PRUEBA ACERO REF | PRUEBA ACERO REFUERZO | PBA | 0.06539 | $600.00
2.6 | HIDROMASAJE | TINA ACRIL | TINA DE HIDROMASAJE PARA EXTERIORES FLORENCIA 2.22 X 2.22 X 0.93 M, TOP EQUIPO, 2 CON GABINETE IQ, INCLUYE: MOTOR REC 0.5 2 MOTOR 2.5 CF ESPACIO 32 JET 6 C.A. CASCADA 3K BLOWER LUZ INTERIOR, TRAMPA DE PELO, DESNATADOR, FILTRO Y CALENTADOR | PZA | 1.00000 | $200663.03
2.6 | HIDROMASAJE | TOPÓGRAFO | TOPÓGRAFO | jor | 0.05508 | $792.58
2.6 | HIDROMASAJE | TRIPLAY 16 MM 1C | Triplay de 1.22 x 2.44 m 16 mm 1 cara | m2 | 1.32495 | $124.29
2.6 | HIDROMASAJE | VAR #3 KG | VARILLA DE 3/8", N° 3 | KG | 134.69526 | $12.30
2.6 | HIDROMASAJE | VAR #3 TON | Varilla de acero corrugada 3/8" No. 3, marca Aceros San Luis | Ton | 0.14784 | $12300.00
2.7 | CABALLERIZAS | 00-00011 | HERRAMIENTA MENOR | (%)mo | 0.04000 | $215.99
2.7 | CABALLERIZAS | 00-00012 | HERRAMIENTA MENOR | (%)mo | 0.08000 | $263.44
2.7 | CABALLERIZAS | 00-0010 | PEON | JOR | 0.30464 | $280.83
2.7 | CABALLERIZAS | 0080-01 | ALAMBRON LISO DE 1/4" ( NO. 2 ) | KG | 7.38300 | $12.80
2.7 | CABALLERIZAS | 0082-05 | ALAMBRE RECOCIDO | KG | 2.48000 | $15.50
2.7 | CABALLERIZAS | 0084-00 | VARILLA GRADO 42 NM-B-6 F'Y=4200 KG/CM² DIAMETRO DEL No. 3 (3/8") HASTA EL No. 12 (1 1/2") | KG | 10.01260 | $12.40
2.7 | CABALLERIZAS | 0100-00 | CLAVO DE 2 1/2" A 3 1/2" | KG | 1.20760 | $18.20
2.7 | CABALLERIZAS | 01-0070 | AYUDANTE DE FIERRERO | JOR | 0.33332 | $264.87
2.7 | CABALLERIZAS | 01-0310 | OFICIAL ALBAÑIL | JOR | 0.26668 | $416.65
2.7 | CABALLERIZAS | 01-0330 | FIERRERO OBRA NEGRA | JOR | 0.33332 | $462.51
2.7 | CABALLERIZAS | 01-0780 | OPERADOR DE REVOLVEDORA DE 1 SACO | JOR | 0.00542 | $216.66
2.7 | CABALLERIZAS | 01-1000 | CABO | JOR | 0.06217 | $629.64
2.7 | CABALLERIZAS | 0300-03 | CEMENTO NORMAL GRIS TIPO I EN SACO | TON | 0.07638 | $2586.20
2.7 | CABALLERIZAS | 0302-05 | AGUA DE TOMA MUNICIPAL | M3 | 0.38505 | $26.63
2.7 | CABALLERIZAS | 0302-20 | ARENA AZUL DE MINA | M3 | 0.09919 | $241.67
2.7 | CABALLERIZAS | 0302-30 | GRAVA TRITURADA CONTROLADA DE 3/4" | M3 | 0.11810 | $241.67
2.7 | CABALLERIZAS | 03-4010 | VIBRADOR PARA CONCRETO LIFAN 168F 6.5 H.P. LONGITUD 14 PIES | HORA | 0.80000 | $25.33
2.7 | CABALLERIZAS | 03-4050 | REVOLVEDORA PARA CONCRETO FELSA DE COBRE FIJO 8 H.P. 1 SACO | HORA | 0.04945 | $53.46
2.7 | CABALLERIZAS | 04-4400 | CAMION DE VOLTEO KODIAK DE 7 M3 MOTOR DIESEL 140 H.P. | HORA | 16.02758 | $508.19
2.7 | CABALLERIZAS | 0950-05 | DIESEL | LT | 3.80000 | $11.87
2.7 | CABALLERIZAS | 1500 | Esmeriladora con plato cubre astilla modelo 1752 potencia 2 000 w a 6 500 marca Bosch. | hora | 7.65696 | $14.18
2.7 | CABALLERIZAS | 1900-05 | MADERA DE PINO DE 3A. EN DUELA DE 3/4" X 4" X 8´ 1/4" | PT | 6.28716 | $19.85
2.7 | CABALLERIZAS | 1900-10 | MADERA DE PINO DE 3A. EN BARROTE DE 1 1/2" X 3 1/4" X 8´ 1/4" | PT | 3.85944 | $9.39
2.7 | CABALLERIZAS | 1900-15 | MADERA DE PINO DE 3A. EN POLIN DE 3 1/4" X 3 1/4" X 8´ 1/4" | PT | 6.80348 | $8.09
2.7 | CABALLERIZAS | 1900-20 | MADERA DE PINO DE 3A. EN TABLON DE 1" X 12" X 8´ 1/4" | PT | 504.04200 | $11.07
2.7 | CABALLERIZAS | 1ACCO | Carpintero para cimbras | Jor | 0.37350 | $345.77
2.7 | CABALLERIZAS | 1ACCY | Ayudante carpintero para cimbras | Jor | 0.37350 | $229.51
2.7 | CABALLERIZAS | 1AZC1 | Cabo de oficiales | jor | 0.03735 | $518.10
2.7 | CABALLERIZAS | 2HER | Herramienta menor | (%)mo | 0.02000 | $234.22
2.7 | CABALLERIZAS | 98-003 | CAMION PIPA 8000 LTS CON MOTOR DE 170 HP M.BENZ | HR | 2.54000 | $437.37
2.7 | CABALLERIZAS | 98-004 | CAMION VOLTEO 7M3 MERCEDES BENZ DE 170 H.P. | HR | 50.80000 | $442.27
2.7 | CABALLERIZAS | 98-020 | MOTONIVELADORA CATERPILLAR 120H 140 HP | HR | 5.08000 | $647.47
2.7 | CABALLERIZAS | 98-026 | CARGADOR RETROEXCAVADOR CAT-416C 75 HP., CAPACIDAD DE CUCHARON 0.75 M3 | hora | 7.26150 | $263.12
2.7 | CABALLERIZAS | 98-034 | COMPACTADOR DE TAMBOR LISO VIBRATORIO CATERPILLAR CS 531D 145 HP. 9.489 TON Y 2.13 M DE TAMBOR | HR | 5.08000 | $479.50
2.7 | CABALLERIZAS | 98-042 | GRUA HIAB MONTADA SOBRE CAMION 170 HP 6 TON | hora | 2.60000 | $756.33
2.7 | CABALLERIZAS | ACEITE LINAZA | ACEITE LINAZA | LT | 202.38000 | $60.00
2.7 | CABALLERIZAS | AGUA | AGUA DE TOMA | M3 | 21.33499 | $30.00
2.7 | CABALLERIZAS | AGUA M3 B | AGUA EN GARZA | M3 | 39.08000 | $13.50
2.7 | CABALLERIZAS | ALAMBRE | ALAMBRE RECOCIDO | KG | 98.56774 | $16.00
2.7 | CABALLERIZAS | ALAMBRON KG | ALAMBRON Fy= 2530 KG/CM² (ROLLO DE 5 A 100 KG) DIAMETRO 1/4", 6.3 MM. | Kg | 414.60243 | $9.60
2.7 | CABALLERIZAS | ALBAÑIL | ALBAÑIL | jor | 84.41002 | $454.64
2.7 | CABALLERIZAS | ANDAMIO TUB 2MB | Andamio tubular de 2 m, con ruedas, plataforma y barras, marca Atlas. | r/d | 18.30000 | $46.04
2.7 | CABALLERIZAS | APAGADOR Q | APAGADORES QUINZIÑO SENCILLO | PZA | 3.00000 | $25.00
2.7 | CABALLERIZAS | ARENA | ARENA | M3 | 49.16340 | $241.00
2.7 | CABALLERIZAS | AYUD EBANISTA | AYUD EBANISTA | jor | 43.36800 | $629.16
2.7 | CABALLERIZAS | AYUD PAILERO | AYUD PAILERO | jor | 0.07880 | $310.13
2.7 | CABALLERIZAS | AYUDANTE GENERAL | AYUDANTE GENERAL | jor | 159.03011 | $294.79
2.7 | CABALLERIZAS | AZULEJERO | AZULEJERO | jor | 25.25967 | $455.41
2.7 | CABALLERIZAS | BARROTE 1 | Barrote 1 1/2 x 4 x 8 | pt | 0.79920 | $13.83
2.7 | CABALLERIZAS | BASE GREÑŸA | MATERIAL DE BASE EN GREÑA DE MINA | M3 | 137.16000 | $45.68
2.7 | CABALLERIZAS | BISAGRA L | Bisagra per/suel. 130CTR-L marca Phillips | pza | 18.00000 | $6.90
2.7 | CABALLERIZAS | BLOCK 10X20X40 | Block muro concreto RBH-60 ENTERO 10 x 20 x 40 (11 kg/pza) | mill | 1.87500 | $10220.00
2.7 | CABALLERIZAS | BROCA METAL | Broca para metal con cobalto de 41mm. (1 5/8") de diámetro con zanco reductor de 13mm. (1/2") mca. Truper | pza | 0.60618 | $580.26
2.7 | CABALLERIZAS | C990140-3000 | Revolvedora de concreto Joper capacidad de 1 saco modelo R2 con motor a gasolina 8 hp Magnum Kolher trompo 30/35 r.p. | h | 35.54440 | $53.88
2.7 | CABALLERIZAS | C990150-1005 | Soldadora eléctrica para 300 amperes 2 fases 60 hertz de corriente alterna con cable y porta electrodo marca MILLERMATIC modelo AC-300 | h | 0.71465 | $5.75
2.7 | CABALLERIZAS | C990180-1510 | Nivel topográfico basculante con precisión de +/- 2 mm/km nivelado aumentos del lente de 40 x imagen directa y tripie marca keuffel & esser co modelo dummpy. | h | 2.90496 | $.56
2.7 | CABALLERIZAS | C990215-2005 | Equipo de Oxiacetileno para corte (incluye accesorios y consumos) con operador. | h | 0.28012 | $59.50
2.7 | CABALLERIZAS | C990220-1000 | Taladro de 5/8 modelo 1126277 con perforación máxima 25 mm con motor eléctrico a 600 w 115v/60h r.p.m. 550/1 200 marca Bosch. | h | 3.19040 | $7.63
2.7 | CABALLERIZAS | CABLE CAL 12 | Cable THW-LS calibre 12 AWG 90 C (75 C) 600V, Vinanel marca Condumex | m | 102.00000 | $7.66
2.7 | CABALLERIZAS | CABLE CAL 14 DESN | Cable de cobre desnudo cal 14 marca Condumex | m | 102.00000 | $2.08
2.7 | CABALLERIZAS | CABO | CABO | jor | 24.56543 | $629.64
2.7 | CABALLERIZAS | CADENERO | CADENERO | jor | 0.49626 | $277.74
2.7 | CABALLERIZAS | CAJA 10 | CAJA 10 X 10 DE 1/2" | PZA | 18.00000 | $3.50
2.7 | CABALLERIZAS | CAMION VOLTEO 7M3 | CAMION VOLTEO DE 7 M3,140 H.P. | HORA | 0.45390 | $567.63
2.7 | CABALLERIZAS | CARP CIMBRA | Carpintero para cimbras | jor | 13.72335 | $422.31
2.7 | CABALLERIZAS | CEM.-BCO-TOL | Cemento blanco tolteca | Ton | 0.24241 | $2800.00
2.7 | CABALLERIZAS | CEM-CPC30R | Cemento Tolteca CPC 30 R (cemento portland compuesto) | Ton | 5.97214 | $2586.20
2.7 | CABALLERIZAS | CEMENTO CREST | CEMENTO CREST BTO. 20 KG | BTO | 0.10764 | $56.00
2.7 | CABALLERIZAS | CEMENTO GRIS KG | CEMENTO GRIS P/KG | KG | 6.00000 | $2.58
2.7 | CABALLERIZAS | CEMENTO GRIS TON | Cemento Gris Normal Tipo I | ton | 23.68016 | $2586.20
2.7 | CABALLERIZAS | CEMENTO PVC | Cemento para PVC lata de 0.500 lts | pza | 3.00000 | $76.21
2.7 | CABALLERIZAS | CERR-PORT | PASADOR CERROJO REFORZADO TIPO COLONIAL PARA PORTON | PZA | 6.00000 | $228.44
2.7 | CABALLERIZAS | CHAFLAN | CHAFLAN DE MADERA 3/4"x 3/4" x 8 | ML | 6.60000 | $3.00
2.7 | CABALLERIZAS | CHALUPA | Chalupa galvanizada 1/2, marca Impulsora y Troquelados. | PZA | 18.00000 | $2.00
2.7 | CABALLERIZAS | CIAMP157 | Tablon de 1 1/2"x12"x8' de 2da | pt | 18.67500 | $17.58
2.7 | CABALLERIZAS | CLAVO 2 1/2 | CLAVO DE 2 1/2" | KG | 26.44998 | $12.10
2.7 | CABALLERIZAS | CLAVO 2-4" | Clavo c/cabeza de 2 -4 | kg | 94.01994 | $15.10
2.7 | CABALLERIZAS | CLAVO ST | CLAVOS CON CABEZA ESTANDAR, 3 1/2" LONGITUD. | KG | 28.61395 | $12.10
2.7 | CABALLERIZAS | CODO 1" | Codo 90o 25mm | pza | 12.00000 | $4.23
2.7 | CABALLERIZAS | COL-MAD-30X30X3.40 | COLUMNA DE MADERA DE PINO DE PRIMERA CALIDAD, DE SECCION 0.30 X 0.30 Y 3.40 MTS. DE ALTURA | PZA | 4.00000 | $4300.00
2.7 | CABALLERIZAS | CONTACTO DUPLEX | Contacto o receptaculo duplex 125 v 15 amp. cafe cat. m-5250 arrow hart | pza | 15.00000 | $15.35
2.7 | CABALLERIZAS | COPLE 1" | Cople 25mm cementar c-40, marca Amanco | pza | 1.20000 | $3.71
2.7 | CABALLERIZAS | CURAFEST | Curafest rojo (Fester) | L | 5.35080 | $31.48
2.7 | CABALLERIZAS | DIESEL | DIESEL | LT | 150.37424 | $17.35
2.7 | CABALLERIZAS | DUELA 3/4" | Duela 3/4 x 4 x 8 | pt | 0.79920 | $16.02
2.7 | CABALLERIZAS | DUELA PINO 3A 3 | DUELA DE PINO DE 3A 3/4" X 3 1/2" X 8.25 | PZA | 378.76272 | $11.75
2.7 | CABALLERIZAS | EBANISTA | EBANISTA | jor | 43.36800 | $792.58
2.7 | CABALLERIZAS | ELECTRICISTA | ELECTRICISTA | jor | 4.14286 | $509.96
2.7 | CABALLERIZAS | ESCALERILLA 10 | Escalerilla de 10 cms. para refuerzo en muro, marca Deacero | tmo/3m | 135.75000 | $13.36
2.7 | CABALLERIZAS | ESTADALERO | ESTADALERO | jor | 0.49626 | $277.74
2.7 | CABALLERIZAS | FESTERMIX 19 LT | Festermix 19 lt | pza | 2.97035 | $340.87
2.7 | CABALLERIZAS | FIERRERO | FIERRERO | jor | 27.83556 | $422.73
2.7 | CABALLERIZAS | FUSIBLE 30 AMP | CARTUCHO FUSIBLE DE 30 AMPERES | PZA | 2.00000 | $20.00
2.7 | CABALLERIZAS | GRAVA | GRAVA 3/4" | M3 | 41.61801 | $241.00
2.7 | CABALLERIZAS | GRAVA 1/4" | GRAVA 1/4" | M3 | 3.52671 | $125.65
2.7 | CABALLERIZAS | HM | Herramienta menor | (%)mo | 0.03000 | $233350.23
2.7 | CABALLERIZAS | IMP SBS 3.5 | (PP) MEMBRANA ALKOAT VG-35T SBS FIBRA DE VIDRIO 3.5 MM ESP. | M2 | 0.00000 | $150.95
2.7 | CABALLERIZAS | IMPERMEABILIZADOR | IMPERMEABILIZADOR | jor | 0.00000 | $465.73
2.7 | CABALLERIZAS | INT-N 2X30 | INTERRUPTOR DE CUCHILLA DE 2X30 AMPS. | PZA | 1.00000 | $85.00
2.7 | CABALLERIZAS | ITM 1X15-50 | INTERRUPTOR TERMOMAGNETICO DE UN POLO 15-50 AMPS. | PZA | 2.00000 | $65.00
2.7 | CABALLERIZAS | LIJA MADERA | Lija para madera "0" | Hoja | 12.00000 | $6.30
2.7 | CABALLERIZAS | LOSETA 30X30 | LOSETA 30 X30 ANTIDERRAPANTE LINEA FORESTA INTERCERAMIC | M2 | 4.30540 | $125.00
2.7 | CABALLERIZAS | MAAND001 | Andamio tubular de 4 m, con ruedas, plataforma y barras, marca Atlas. | r/d | 24.90000 | $53.50
2.7 | CABALLERIZAS | MADERA PINO 3A 2B | MADERA DE PINO DE 3RA. DE 2" X 4" X 8.25 | PT | 272.62991 | $11.00
2.7 | CABALLERIZAS | MADERA PINO 3A 3MB | MADERA DE PINO DE 3a. DE 3 1/2" X 3 1/2" X 8 1/4" | PT | 35.37312 | $8.42
2.7 | CABALLERIZAS | MADERA PINO 3A 4B | MADERA DE PINO DE 3RA. DE 4"X6"X8.25´ | PT | 0.09450 | $8.00
2.7 | CABALLERIZAS | MADERA PINO 3A M | MADERA DE PINO DE 3RA. DE 1/2"X2"X8.25´ | PT | 0.72135 | $7.00
2.7 | CABALLERIZAS | MALLA 66/1010 | Malla electrosoldada 6x6/10x10, rollo de 100 m2 | m2 | 417.39150 | $10.00
2.7 | CABALLERIZAS | MARCO/CON 0.60X0.40 | MARCO/CON 0.60X0.40 | PZA | 3.00000 | $150.00
2.7 | CABALLERIZAS | MASP-0043 | Tubería conduit pared gruesa galvanizado con cople de 19 mm. de 3.00 mts. de largo. | ml | 75.00000 | $25.10
2.7 | CABALLERIZAS | PAILERO | PAILERO | jor | 0.07880 | $465.73
2.7 | CABALLERIZAS | PEGAMENTO MADERA | Pegamento para madera unirapid profesional. | kg | 9.60000 | $63.39
2.7 | CABALLERIZAS | PENTACLOROFENOL | PENTACLOROFENOL | LT | 202.38000 | $51.00
2.7 | CABALLERIZAS | PEÓN | PEÓN | jor | 101.57266 | $280.83
2.7 | CABALLERIZAS | PERFIL DOBLE T | RIEL SUPERIOR DOBLE T, DE 300 CMS | PZA | 6.00000 | $116.37
2.7 | CABALLERIZAS | PIEDRA LAJA M2 | PIEDRA LAJA EN CUALQUIER COLOR MEDIDAS IRREGULARES ESPESOR VARIABLE | M2 | 42.00000 | $180.18
2.7 | CABALLERIZAS | PIJAS 1/2" | PIJAS 1/2" | PZA | 72.00000 | $.50
2.7 | CABALLERIZAS | PISO PORF SANGRE PIC | PISO PORFIDO SANGRE DE PICHON | M2 | 116.60000 | $180.18
2.7 | CABALLERIZAS | PL-1/4 | PLACA DE 1/4" | KG | 31.90400 | $19.21
2.7 | CABALLERIZAS | PLOMERO | PLOMERO | jor | 3.00000 | $453.69
2.7 | CABALLERIZAS | POLIDUCTO 13 MM | POLIDUCTO DE 13 MM (POLIFLEX) | ML | 27.00000 | $4.00
2.7 | CABALLERIZAS | POLIN 1 | Polin 3 1/4"x3 1/4"x8 1/4 | pt | 1.81560 | $7.85
2.7 | CABALLERIZAS | POLIN 2 | Polin 3 1/2 x3 1/2 x8 1/4 | pt | 0.99900 | $7.85
2.7 | CABALLERIZAS | PRIM ALKOAT | ADHESIVO PRIMARIO ALKOAT | LT | 0.00000 | $22.68
2.7 | CABALLERIZAS | PRUEBA ACERO REF | PRUEBA ACERO REFUERZO | PBA | 0.89213 | $600.00
2.7 | CABALLERIZAS | PRUEBA LAB. ALAMBRON | PRUEBA LAB. ALAMBRON | pba | 0.26969 | $600.00
2.7 | CABALLERIZAS | QO-2 | CENTRO DE CARGA QO 2 | PZA | 1.00000 | $182.00
2.7 | CABALLERIZAS | RIEL 1/2" | RIEL DE PISO PARA PUERTA CORREDIZA DE MADERA DE 1"-1 1/2", DE 300 CMS | PZA | 6.00000 | $40.00
2.7 | CABALLERIZAS | RIEL INFERIOR | SISTEMA PARA RIEL INFERIOR CON FRENO 39 HANDY HOME | KIT | 6.00000 | $149.13
2.7 | CABALLERIZAS | RIEL SUPERIOR | SISTEMA PARA RIEL SUPERIOR SIN FRENO 3953 HANDY HOME | KIT | 6.00000 | $111.20
2.7 | CABALLERIZAS | SOLDADOR | SOLDADOR | jor | 0.16239 | $474.33
2.7 | CABALLERIZAS | SOLD-E6013 | Soldadura electrodo serie E-6013 de 1/8" marca Infra. | kg | 0.49930 | $63.90
2.7 | CABALLERIZAS | SOLD-E7018 | Soldadura serie E-7018 de 1/8" | kg | 0.88757 | $52.00
2.7 | CABALLERIZAS | SOPLETE | SOPLETE DE GAS BUTANO | LT | 0.00000 | $5.50
2.7 | CABALLERIZAS | TABIQUE ROJO | Tabique Común de Barro Rojo Recocido de 5.5x12.0x23.5 cm. | millar | 0.39000 | $1300.00
2.7 | CABALLERIZAS | TABLON | Tablon de 1 1/2 x12 x8 | pt | 14.72400 | $17.58
2.7 | CABALLERIZAS | TAPA ALUM 3U | TAPA DE ALUMINIO DE 1,2 O 3 UNIDADES. | PZA | 18.00000 | $25.00
2.7 | CABALLERIZAS | TAPON CAMP 1" | Tapon campana 25mm | pza | 6.39600 | $6.08
2.7 | CABALLERIZAS | TAQUETE3 | TAQUETE | PZA | 8.00000 | $1.20
2.7 | CABALLERIZAS | TEE 1/2 | Tee 13mm cementar c-40 (1/2"), marca Amanco | pza | 7.60200 | $2.08
2.7 | CABALLERIZAS | TEJA SANTA ANA | TEJA ROJA SANTA ANA | M2 | 300.00000 | $175.33
2.7 | CABALLERIZAS | TOPÓGRAFO | TOPÓGRAFO | jor | 0.50232 | $792.58
2.7 | CABALLERIZAS | TORNILLO HEX ST | TORNILLO G-5 HEXAGONAL ESTANDAR 6.4 MM. DIAM. X 25 MM. LONG | PZA | 8.00000 | $2.00
2.7 | CABALLERIZAS | TRIPLAY 16 MM PZA | Triplay de 1.22x2.44m 16 mm 1c (pieza) | pza | 1.15056 | $420.00
2.7 | CABALLERIZAS | TRIPLAY DE 19 MM | TRIPLAY DE 19 MM | M2 | 315.00000 | $199.81
2.7 | CABALLERIZAS | TUBO CONCR 30 CM JH | TUBO DE CONCRETO SIMPLE DE 30 CM DIAM C/JUNTA HERMETICA | ML | 31.49880 | $98.27
2.7 | CABALLERIZAS | TUBO CU M 13 | TUBO COBRE M DE 13 MM (TR=6M) | ml | 6.00000 | $40.00
2.7 | CABALLERIZAS | TUBO CU M 19 | TUBO COBRE M DE 19 MM (TR=6M) | ml | 6.00000 | $64.00
2.7 | CABALLERIZAS | TUBO PVC HIDR 1" | Tubo pvc hidraulico 25mm rd 26 | m | 33.60000 | $6.53
2.7 | CABALLERIZAS | VAR #3 KG | VARILLA DE 3/8", N° 3 | KG | 1,837.78596 | $12.30
2.7 | CABALLERIZAS | VIGA 0.10X0.20X6 | VIGA DE MADERA DE PINO DE 1RA DE 0.10 X 0.20 X 6.00 | PZA | 66.00000 | $1391.99
2.8 | CANCHA DE TENIS | 103247-1035 | Agua | m3 | 0.38760 | $150.00
2.8 | CANCHA DE TENIS | 3510 | Vibrador de Concreto mot. gasolina 8 hp Kolher flecha 14 cabezal AA48 de 17/8 (45mm). | hora | 68.07500 | $60.60
2.8 | CANCHA DE TENIS | 98-003 | CAMION PIPA 8000 LTS CON MOTOR DE 170 HP M.BENZ | HR | 6.71125 | $437.37
2.8 | CANCHA DE TENIS | 98-004 | CAMION VOLTEO 7M3 MERCEDES BENZ DE 170 H.P. | HR | 53.69000 | $442.27
2.8 | CANCHA DE TENIS | 98-020 | MOTONIVELADORA CATERPILLAR 120H 140 HP | HR | 13.42250 | $647.47
2.8 | CANCHA DE TENIS | 98-026 | CARGADOR RETROEXCAVADOR CAT-416C 75 HP., CAPACIDAD DE CUCHARON 0.75 M3 | hora | 29.00000 | $263.12
2.8 | CANCHA DE TENIS | 98-034 | COMPACTADOR DE TAMBOR LISO VIBRATORIO CATERPILLAR CS 531D 145 HP. 9.489 TON Y 2.13 M DE TAMBOR | HR | 13.42250 | $479.50
2.8 | CANCHA DE TENIS | 98-045 | PETROLIZADORA HIDROSTATICA SEAMAN GUNNISON MOD. 1580-CRME DE 6000 LTS. DE CAPACIDAD. 176 HP, MOTOR DIESEL | HR | 0.53690 | $353.83
2.8 | CANCHA DE TENIS | AGUA | AGUA DE TOMA | M3 | 29.79153 | $30.00
2.8 | CANCHA DE TENIS | AGUA M3 B | AGUA EN GARZA | M3 | 122.86900 | $13.50
2.8 | CANCHA DE TENIS | ALAMBRE | ALAMBRE RECOCIDO | KG | 140.07000 | $16.00
2.8 | CANCHA DE TENIS | ALBAÑIL | ALBAÑIL | jor | 143.17552 | $454.64
2.8 | CANCHA DE TENIS | ANDAMIO TUB 2MB | Andamio tubular de 2 m, con ruedas, plataforma y barras, marca Atlas. | r/d | 13.95940 | $46.04
2.8 | CANCHA DE TENIS | ARENA | ARENA | M3 | 64.67991 | $241.00
2.8 | CANCHA DE TENIS | AYUDANTE GENERAL | AYUDANTE GENERAL | jor | 191.51549 | $294.79
2.8 | CANCHA DE TENIS | BASE GREÑŸA | MATERIAL DE BASE EN GREÑA DE MINA | M3 | 362.40750 | $45.68
2.8 | CANCHA DE TENIS | C990120-4065 | Cargador frontal sobre orugas mca. Komatsu mod. D41A-3 motor a Diesel de 90 HP. peso operativo de 10.345 ton. Cucharón de 3.31 m3. | hr | 2.80271 | $432.17
2.8 | CANCHA DE TENIS | C990140-3000 | Revolvedora de concreto Joper capacidad de 1 saco modelo R2 con motor a gasolina 8 hp Magnum Kolher trompo 30/35 r.p. | h | 55.57494 | $53.88
2.8 | CANCHA DE TENIS | C990180-1510 | Nivel topográfico basculante con precisión de +/- 2 mm/km nivelado aumentos del lente de 40 x imagen directa y tripie marca keuffel & esser co modelo dummpy. | h | 8.12870 | $.56
2.8 | CANCHA DE TENIS | C990215-1000 | Cortadora de concreto con disco diamantado de 12 con motor Honda de 13 h.p. marca Target. / motor para agua de 3 500 | hr | 9.01558 | $76.04
2.8 | CANCHA DE TENIS | CABO | CABO | jor | 53.80037 | $629.64
2.8 | CANCHA DE TENIS | CADENERO | CADENERO | jor | 1.38865 | $277.74
2.8 | CANCHA DE TENIS | CARP CIMBRA | Carpintero para cimbras | jor | 10.42198 | $422.31
2.8 | CANCHA DE TENIS | CEM-CPC30R | Cemento Tolteca CPC 30 R (cemento portland compuesto) | Ton | 0.75940 | $2586.20
2.8 | CANCHA DE TENIS | CEMENTO GRIS TON | Cemento Gris Normal Tipo I | ton | 36.78112 | $2586.20
2.8 | CANCHA DE TENIS | CLAVO 2 1/2 | CLAVO DE 2 1/2" | KG | 24.50825 | $12.10
2.8 | CANCHA DE TENIS | COLOCADOR | COLOCADOR | jor | 0.20000 | $454.64
2.8 | CANCHA DE TENIS | DIESEL | DIESEL | LT | 98.03300 | $17.35
2.8 | CANCHA DE TENIS | DUELA PINO 3A 3 | DUELA DE PINO DE 3A 3/4" X 3 1/2" X 8.25 | PZA | 343.11550 | $11.75
2.8 | CANCHA DE TENIS | EMULSION RR-2K | EMULSION PARA RIEGO DE LIGA RR-2K | LT | 402.67500 | $15.00
2.8 | CANCHA DE TENIS | ESTADALERO | ESTADALERO | jor | 1.38865 | $277.74
2.8 | CANCHA DE TENIS | GRAVA | GRAVA 3/4" | M3 | 72.28326 | $241.00
2.8 | CANCHA DE TENIS | HM | Herramienta menor | (%)mo | 0.03000 | $296336.04
2.8 | CANCHA DE TENIS | LIJA AGUA | Lija Truper para agua G-100 Liag-100 c/ 25 pzas. | pza | 5.36900 | $8.20
2.8 | CANCHA DE TENIS | MADERA PINO 3A 2B | MADERA DE PINO DE 3RA. DE 2" X 4" X 8.25 | PT | 245.08250 | $11.00
2.8 | CANCHA DE TENIS | MALLA 66/1010 | Malla electrosoldada 6x6/10x10, rollo de 100 m2 | m2 | 714.78750 | $10.00
2.8 | CANCHA DE TENIS | MASKING | Masking tape de 3/4" de 19x50 M.L. | pza | 53.69000 | $9.78
2.8 | CANCHA DE TENIS | PEÓN | PEÓN | jor | 348.42720 | $280.83
2.8 | CANCHA DE TENIS | PINTOR | PINTOR | jor | 36.32934 | $468.08
2.8 | CANCHA DE TENIS | PINTURA ESM COMEX | Esmalte 100 colores regulares (esmalte sintetico) marca Comex. | cb/19L | 2.81873 | $2958.00
2.8 | CANCHA DE TENIS | POLIN 1 | Polin 3 1/4"x3 1/4"x8 1/4 | pt | 5.08044 | $7.85
2.8 | CANCHA DE TENIS | POSTES TENIS | PAR DE POSTES PARA TENIS MECÁNICOS INTERNOS COURTMAS ROYALE | LOTE | 1.00000 | $7758.62
2.8 | CANCHA DE TENIS | PRIMER ANT | Primario anticorrosivo #3 rojo oxido, marca Comex. | cb/19L | 1.40936 | $980.00
2.8 | CANCHA DE TENIS | PRUEBA ACERO REF | PRUEBA ACERO REFUERZO | PBA | 2.00100 | $600.00
2.8 | CANCHA DE TENIS | REC-ACRIL-PLEX | RECUBRIMIENTO ACRÍLICO PLEXIPAVE | M2 | 281.87250 | $484.26
2.8 | CANCHA DE TENIS | RED TENIS | RED DE TENIS DE NYLON HAR TRU REVOLUTION NET | PZA | 1.00000 | $5396.55
2.8 | CANCHA DE TENIS | REJ-TR3 | REJILLA TRANSVERSAL DE 3.80 X 0.80 CM | PZA | 29.00000 | $8708.18
2.8 | CANCHA DE TENIS | TABLON | Tablon de 1 1/2 x12 x8 | pt | 10.46955 | $17.58
2.8 | CANCHA DE TENIS | THINNER | Thiner estandard comex | LT | 23.62360 | $20.00
2.8 | CANCHA DE TENIS | TOPÓGRAFO | TOPÓGRAFO | jor | 1.40559 | $792.58
2.8 | CANCHA DE TENIS | TUBO CONCR 30 CMB | TUBO DE CONCRETO SIMPLE DE 30 CMS. DIAMETRO X 90 CMS. UTIL | ML | 89.61000 | $47.71
2.8 | CANCHA DE TENIS | TUBO CONR 20 CM | TUBO DE CONCRETO SIMPLE DE 20 CMS. DE DIAMETRO Y 1.0 DE LARGO | ML | 115.92000 | $23.58
2.8 | CANCHA DE TENIS | VAR #3 KG | VARILLA DE 3/8", N° 3 | KG | 4,122.06000 | $12.30
2.9 | INSTALACION ELECTRICA | AGUA | AGUA DE TOMA | M3 | 0.03910 | $30.00
2.9 | INSTALACION ELECTRICA | ALBAÑIL | ALBAÑIL | jor | 0.50000 | $454.64
2.9 | INSTALACION ELECTRICA | ANCLAS 0.5 M*3/4" | JUEGO DE ANCLAS ARMADAS PARA 0.50 M X 3/4" | JGO | 7.00000 | $282.50
2.9 | INSTALACION ELECTRICA | ANCLAS 1 M*3/4" | JUEGO DE ANCLAS ARMADAS PARA 1.00 M X 3/4" | JGO | 12.00000 | $378.75
2.9 | INSTALACION ELECTRICA | ARENA | ARENA | M3 | 0.11376 | $241.00
2.9 | INSTALACION ELECTRICA | AYUDANTE GENERAL | AYUDANTE GENERAL | jor | 5.76732 | $294.79
2.9 | INSTALACION ELECTRICA | C990140-3000 | Revolvedora de concreto Joper capacidad de 1 saco modelo R2 con motor a gasolina 8 hp Magnum Kolher trompo 30/35 r.p. | h | 0.03350 | $53.88
2.9 | INSTALACION ELECTRICA | CABLE CAL 6 | Cable THW-LS calibre 6 AWG 90 C (75 C) 600V, Vinanel marca Condumex. | m | 2.20500 | $34.02
2.9 | INSTALACION ELECTRICA | CABO | CABO | jor | 0.58008 | $629.64
2.9 | INSTALACION ELECTRICA | CEM-CPC30R | Cemento Tolteca CPC 30 R (cemento portland compuesto) | Ton | 0.03012 | $2586.20
2.9 | INSTALACION ELECTRICA | CEMENTO GRIS KG | CEMENTO GRIS P/KG | KG | 2.00000 | $2.58
2.9 | INSTALACION ELECTRICA | CEMENTO GRIS TON | Cemento Gris Normal Tipo I | ton | 0.02184 | $2586.20
2.9 | INSTALACION ELECTRICA | CINTA AISL 1 | Cinta aislante de 13 mm color negro marca Truper (rollo con 18 m uso eléctrico) | pza | 0.02856 | $4.80
2.9 | INSTALACION ELECTRICA | CTRO CARGA Q0 24 | CENTRO QO 24 | PZA | 1.00000 | $4368.10
2.9 | INSTALACION ELECTRICA | ELECTRICISTA | ELECTRICISTA | jor | 5.26732 | $509.96
2.9 | INSTALACION ELECTRICA | FUSIBLE 30 AMP | CARTUCHO FUSIBLE DE 30 AMPERES | PZA | 2.00000 | $20.00
2.9 | INSTALACION ELECTRICA | GRAVA | GRAVA 3/4" | M3 | 0.04355 | $241.00
2.9 | INSTALACION ELECTRICA | HM | Herramienta menor | (%)mo | 0.03000 | $5000.10
2.9 | INSTALACION ELECTRICA | INT-N 2X30 | INTERRUPTOR DE CUCHILLA DE 2X30 AMPS. | PZA | 1.00000 | $85.00
2.9 | INSTALACION ELECTRICA | ITM 1X15-50 | INTERRUPTOR TERMOMAGNETICO DE UN POLO 15-50 AMPS. | PZA | 1.00000 | $65.00
2.9 | INSTALACION ELECTRICA | LAMP-ARBOT | LAMPARA DE TIPO ARBOTANTE, MARCA TECNOLITE, MOD. TRENTO H-1060/S 75W. INCLUYE: LAMPARA DE EXTERIOR, FOCO AHORRADOR DE ENERGIA | PZA | 12.00000 | $760.34
2.9 | INSTALACION ELECTRICA | LAMP-COLG | LAMPARA COLGANTE (SIMILAR) MOD. UNFOLD, MARCA MUUTO, ALUMINIO CON REFLECTOR INTERNO DE ALUMINIO CON PANTALLA INFERIOR REFRACTOR DE VIDRIO DE BOROSILICATO, DISPONIBLE EN CURVA III Y V ALTURA 30" ANCHO 17" | PZA | 2.00000 | $4908.75
2.9 | INSTALACION ELECTRICA | LAMP-COLG-16" | LAMPARA COLGANTE MOD. E27127V, MARCA LEDON | PZA | 1.00000 | $1691.59
2.9 | INSTALACION ELECTRICA | LUM-ADIT-MET | LUMINARIO CON BALASTRO DE ADITIVOS METALICOS DE 250 W 220V | PZA | 19.00000 | $2280.00
2.9 | INSTALACION ELECTRICA | LUM-EMPOTR | LUMINARIO DE EMPOTRAR EN PISO MOD. LYNX ACERO INOX REDONDO GU10 IP67 | PZA | 24.00000 | $445.36
2.9 | INSTALACION ELECTRICA | LUM-ORNAMEN | LUMINARIO ORNAMENTAL EN ALUMINIO INYECTADO, MARCA CONSTRULITA, MODELO CUBIC | PZA | 15.00000 | $9467.39
2.9 | INSTALACION ELECTRICA | MARCO/CON 0.60X0.40 | MARCO/CON 0.60X0.40 | PZA | 1.00000 | $150.00
2.9 | INSTALACION ELECTRICA | PEÓN | PEÓN | jor | 0.03350 | $280.83
2.9 | INSTALACION ELECTRICA | POLIDUCTO 2" | POLIDUCTO 2" PARA INSTALACION ELECTRICA | ML | 1.05000 | $26.76
2.9 | INSTALACION ELECTRICA | POSTE-4M | POSTE CONICO CIRCULAR U OCTOGONAL DE 4.00 M | PZA | 7.00000 | $766.25
2.9 | INSTALACION ELECTRICA | POSTE-6 M | POSTE CONICO CIRCULAR U OCTOGONAL DE 6.00 M | PZA | 12.00000 | $1562.50
2.9 | INSTALACION ELECTRICA | REFLEC-ALBERCA | REFLECTOR SUMERGIBLE PARA ALBERCA DE BAJO VOLTAJE, ACABADO INOXIDABLE | PZA | 19.00000 | $432.00
2.9 | INSTALACION ELECTRICA | REFLEC-INTERP | REFLECTOR PARA INTEMPERIE CON FOCO ECONOMIZADOR DE 60 w TORNILLOS | PZA | 7.00000 | $387.06
2.9 | INSTALACION ELECTRICA | TABIQUE ROJO | Tabique Común de Barro Rojo Recocido de 5.5x12.0x23.5 cm. | millar | 0.10000 | $1300.00
2.10 | FOGATERO | 04-4400 | CAMION DE VOLTEO KODIAK DE 7 M3 MOTOR DIESEL 140 H.P. | HORA | 1.35484 | $508.19
2.10 | FOGATERO | 98-026 | CARGADOR RETROEXCAVADOR CAT-416C 75 HP., CAPACIDAD DE CUCHARON 0.75 M3 | hora | 0.61383 | $263.12
2.10 | FOGATERO | AGUA | AGUA DE TOMA | M3 | 4.06208 | $30.00
2.10 | FOGATERO | AGUA M3 B | AGUA EN GARZA | M3 | 2.66080 | $13.50
2.10 | FOGATERO | ALAMBRE | ALAMBRE RECOCIDO | KG | 9.15566 | $16.00
2.10 | FOGATERO | ALBAÑIL | ALBAÑIL | jor | 8.27400 | $454.64
2.10 | FOGATERO | ARENA | ARENA | M3 | 6.81894 | $241.00
2.10 | FOGATERO | AYUDANTE GENERAL | AYUDANTE GENERAL | jor | 11.76316 | $294.79
2.10 | FOGATERO | BARROTE 1 | Barrote 1 1/2 x 4 x 8 | pt | 0.07312 | $13.83
2.10 | FOGATERO | BARROTE 2 | Barrote 1 1/2"x3"x8 1/4 | pt | 2.50321 | $15.16
2.10 | FOGATERO | BARROTE 3 | Barrote 1 1/2"x4"x8 1/4 | pt | 15.20280 | $13.83
2.10 | FOGATERO | BOMBEO 16 M | Bombeo de concreto premezclado de 0 a 16 metros de altura con bomba estacionaria. Lacosa | m3 | 1.27308 | $320.00
2.10 | FOGATERO | C990140-3000 | Revolvedora de concreto Joper capacidad de 1 saco modelo R2 con motor a gasolina 8 hp Magnum Kolher trompo 30/35 r.p. | h | 3.09848 | $53.88
2.10 | FOGATERO | C990180-1510 | Nivel topográfico basculante con precisión de +/- 2 mm/km nivelado aumentos del lente de 40 x imagen directa y tripie marca keuffel & esser co modelo dummpy. | h | 0.72115 | $.56
2.10 | FOGATERO | CABO | CABO | jor | 2.05088 | $629.64
2.10 | FOGATERO | CADENERO | CADENERO | jor | 0.12320 | $277.74
2.10 | FOGATERO | CAMION VOLTEO 7M3 | CAMION VOLTEO DE 7 M3,140 H.P. | HORA | 0.11268 | $567.63
2.10 | FOGATERO | CARP CIMBRA | Carpintero para cimbras | jor | 2.14499 | $422.31
2.10 | FOGATERO | CEM-CPC30R | Cemento Tolteca CPC 30 R (cemento portland compuesto) | Ton | 1.86973 | $2586.20
2.10 | FOGATERO | CEMENTO GRIS TON | Cemento Gris Normal Tipo I | ton | 1.37814 | $2586.20
2.10 | FOGATERO | CLAVO 2 1/2 | CLAVO DE 2 1/2" | KG | 0.52020 | $12.10
2.10 | FOGATERO | CLAVO 2-4" | Clavo c/cabeza de 2 -4 | kg | 3.91517 | $15.10
2.10 | FOGATERO | CONCR PREM 200 | Concreto premez. fc=200 kg/cm2 RN,tma= 20mm rev 14 clase 2 grd B bombeable | m3 | 1.27308 | $960.00
2.10 | FOGATERO | CURAFEST | Curafest rojo (Fester) | L | 1.28888 | $31.48
2.10 | FOGATERO | DIESEL | DIESEL | LT | 17.78130 | $17.35
2.10 | FOGATERO | DUELA 1" | Duela 1" x4"x8 1/4 | pt | 25.56048 | $14.18
2.10 | FOGATERO | DUELA 3/4" | Duela 3/4 x 4 x 8 | pt | 0.14076 | $16.02
2.10 | FOGATERO | DUELA PINO 3A 3 | DUELA DE PINO DE 3A 3/4" X 3 1/2" X 8.25 | PZA | 7.28280 | $11.75
2.10 | FOGATERO | ESTADALERO | ESTADALERO | jor | 0.12320 | $277.74
2.10 | FOGATERO | FIERRERO | FIERRERO | jor | 1.22097 | $422.73
2.10 | FOGATERO | GRAVA | GRAVA 3/4" | M3 | 3.16340 | $241.00
2.10 | FOGATERO | GRAVA 1/4" | GRAVA 1/4" | M3 | 0.84950 | $125.65
2.10 | FOGATERO | HM | Herramienta menor | (%)mo | 0.03000 | $13830.07
2.10 | FOGATERO | MADERA PINO 3A 2B | MADERA DE PINO DE 3RA. DE 2" X 4" X 8.25 | PT | 5.20200 | $11.00
2.10 | FOGATERO | MALLA 66/1010 | Malla electrosoldada 6x6/10x10, rollo de 100 m2 | m2 | 27.31050 | $10.00
2.10 | FOGATERO | PEÓN | PEÓN | jor | 10.20669 | $280.83
2.10 | FOGATERO | PIEDRA BRAZA | Piedra braza 6m3 viaje completo | m3 | 14.62400 | $165.00
2.10 | FOGATERO | PISO PORF SANGRE PIC | PISO PORFIDO SANGRE DE PICHON | M2 | 28.61100 | $180.18
2.10 | FOGATERO | POLIN 1 | Polin 3 1/4"x3 1/4"x8 1/4 | pt | 0.45072 | $7.85
2.10 | FOGATERO | POLIN 2 | Polin 3 1/2 x3 1/2 x8 1/4 | pt | 10.18130 | $7.85
2.10 | FOGATERO | TABLON | Tablon de 1 1/2 x12 x8 | pt | 0.05575 | $17.58
2.10 | FOGATERO | TOPÓGRAFO | TOPÓGRAFO | jor | 0.12470 | $792.58
2.10 | FOGATERO | TRIPLAY 16 MM PZA | Triplay de 1.22x2.44m 16 mm 1c (pieza) | pza | 0.69340 | $420.00
2.10 | FOGATERO | VAR #3 TON | Varilla de acero corrugada 3/8" No. 3, marca Aceros San Luis | Ton | 0.18515 | $12300.00
2.11 | OBRAS EXTERIORES | 04-4400 | CAMION DE VOLTEO KODIAK DE 7 M3 MOTOR DIESEL 140 H.P. | HORA | 2.30016 | $508.19
2.11 | OBRAS EXTERIORES | 103247-1035 | Agua | m3 | 83.60608 | $150.00
2.11 | OBRAS EXTERIORES | 98-004 | CAMION VOLTEO 7M3 MERCEDES BENZ DE 170 H.P. | HR | 116.07655 | $442.27
2.11 | OBRAS EXTERIORES | 98-007 | COMPACTADOR MANUAL VIBRATORIO DE IMPACTO (BAILARINA) CON MOTOR DE 8 HP | hora | 42.76622 | $63.23
2.11 | OBRAS EXTERIORES | 98-026 | CARGADOR RETROEXCAVADOR CAT-416C 75 HP., CAPACIDAD DE CUCHARON 0.75 M3 | hora | 26.18238 | $263.12
2.11 | OBRAS EXTERIORES | 98-028 | PLANTA DE SOLDAR MILLER | HR | 3.49762 | $3.38
2.11 | OBRAS EXTERIORES | ADOQUIN 20X10X5 | ADOQUIN DE 20X10X5 CM DE CANTOS PULIDOS | M2 | 471.08600 | $105.00
2.11 | OBRAS EXTERIORES | AGUA | AGUA DE TOMA | M3 | 47.00292 | $30.00
2.11 | OBRAS EXTERIORES | AGUA M3 B | AGUA EN GARZA | M3 | 76.78318 | $13.50
2.11 | OBRAS EXTERIORES | ALAMBRE | ALAMBRE RECOCIDO | KG | 3.85946 | $16.00
2.11 | OBRAS EXTERIORES | ALBAÑIL | ALBAÑIL | jor | 95.62441 | $454.64
2.11 | OBRAS EXTERIORES | ANG-218 | ANGULO DE 2" X 1/8" | KG | 67.74849 | $9.66
2.11 | OBRAS EXTERIORES | ARB-JACAR | ARBOL DE JARANDA DE 1.80 M DE ALTURA | PZA | 1.00000 | $150.00
2.11 | OBRAS EXTERIORES | ARENA | ARENA | M3 | 45.53855 | $241.00
2.11 | OBRAS EXTERIORES | AYUDANTE GENERAL | AYUDANTE GENERAL | jor | 174.93918 | $294.79
2.11 | OBRAS EXTERIORES | BARROTE 1 | Barrote 1 1/2 x 4 x 8 | pt | 0.22192 | $13.83
2.11 | OBRAS EXTERIORES | C990140-3000 | Revolvedora de concreto Joper capacidad de 1 saco modelo R2 con motor a gasolina 8 hp Magnum Kolher trompo 30/35 r.p. | h | 18.38908 | $53.88
2.11 | OBRAS EXTERIORES | C990180-1510 | Nivel topográfico basculante con precisión de +/- 2 mm/km nivelado aumentos del lente de 40 x imagen directa y tripie marca keuffel & esser co modelo dummpy. | h | 18.97862 | $.56
2.11 | OBRAS EXTERIORES | C990215-1205 | Cortadora de Material Vidriado 1 hp | h | 47.10860 | $40.83
2.11 | OBRAS EXTERIORES | CABO | CABO | jor | 41.20942 | $629.64
2.11 | OBRAS EXTERIORES | CADENERO | CADENERO | jor | 3.24218 | $277.74
2.11 | OBRAS EXTERIORES | CAMION VOLTEO 7M3 | CAMION VOLTEO DE 7 M3,140 H.P. | HORA | 2.96541 | $567.63
2.11 | OBRAS EXTERIORES | CARP CIMBRA | Carpintero para cimbras | jor | 1.62212 | $422.31
2.11 | OBRAS EXTERIORES | CEM-CPC30R | Cemento Tolteca CPC 30 R (cemento portland compuesto) | Ton | 5.42453 | $2586.20
2.11 | OBRAS EXTERIORES | CEMENTO GRIS TON | Cemento Gris Normal Tipo I | ton | 17.40181 | $2586.20
2.11 | OBRAS EXTERIORES | CLAVO 2 1/2 | CLAVO DE 2 1/2" | KG | 2.97410 | $12.10
2.11 | OBRAS EXTERIORES | CLAVO 2-4" | Clavo c/cabeza de 2 -4 | kg | 0.38614 | $15.10
2.11 | OBRAS EXTERIORES | DIESEL | DIESEL | LT | 217.09340 | $17.35
2.11 | OBRAS EXTERIORES | DUELA 3/4" | Duela 3/4 x 4 x 8 | pt | 0.42720 | $16.02
2.11 | OBRAS EXTERIORES | DUELA PINO 3A 3 | DUELA DE PINO DE 3A 3/4" X 3 1/2" X 8.25 | PZA | 41.63740 | $11.75
2.11 | OBRAS EXTERIORES | ESTADALERO | ESTADALERO | jor | 3.24218 | $277.74
2.11 | OBRAS EXTERIORES | FUENTE 45" | FUENTE DECORATIVA DE 45" DE LARGO | PZA | 1.00000 | $20664.70
2.11 | OBRAS EXTERIORES | GRAVA | GRAVA 3/4" | M3 | 23.97769 | $241.00
2.11 | OBRAS EXTERIORES | GRAVA MARMOL | GRAVA DE MARMOL EN BULTO DE 50 KGS-2.00 M2 | BULTO | 2.67500 | $76.50
2.11 | OBRAS EXTERIORES | HERRERO | HERRERO | jor | 1.22414 | $454.64
2.11 | OBRAS EXTERIORES | HM | Herramienta menor | (%)mo | 0.03000 | $253325.58
2.11 | OBRAS EXTERIORES | JARDINERO | JARDINERO | jor | 73.22632 | $424.44
2.11 | OBRAS EXTERIORES | LAM-NLC18KG | LAMINA NEGRA CAL. 18, PESO 9.768 KG/M2 | KG | 10.75512 | $13.23
2.11 | OBRAS EXTERIORES | MADERA PINO 3A | MADERA PINO 3A | PT | 6.61500 | $5.70
2.11 | OBRAS EXTERIORES | MADERA PINO 3A 2B | MADERA DE PINO DE 3RA. DE 2" X 4" X 8.25 | PT | 29.74100 | $11.00
2.11 | OBRAS EXTERIORES | MARMOL GRANO | GRANO DE MARMOL COLORES REGULARES MARCA CURACRETO SACO DE 40 KG. | saco | 11.40700 | $300.00
2.11 | OBRAS EXTERIORES | PASTO ALFOMBRA | PASTO ALFOMBRA EN ROLLO | M2 | 543.40000 | $27.00
2.11 | OBRAS EXTERIORES | PEÓN | PEÓN | jor | 317.26671 | $280.83
2.11 | OBRAS EXTERIORES | PIEDRA BRAZA | Piedra braza 6m3 viaje completo | m3 | 44.38400 | $165.00
2.11 | OBRAS EXTERIORES | PISO PORF SANGRE PIC | PISO PORFIDO SANGRE DE PICHON | M2 | 201.67400 | $180.18
2.11 | OBRAS EXTERIORES | PL-ALLAMANDA | PLANTA DE ORNATO LLAMANDA ALLAMANDA CATHARTICA | PZA | 183.00000 | $45.00
2.11 | OBRAS EXTERIORES | PL-BAMBUSA VULGARIS | BAMBUSA VULGARIS | PZA | 292.00000 | $230.00
2.11 | OBRAS EXTERIORES | PL-BUGAMBILIA | PLANTA DE ORNATO LLAMANDA BUGAMBILLLEA | PZA | 56.00000 | $70.00
2.11 | OBRAS EXTERIORES | PL-CITRUS SINENSIS | CITRUS SINENSIS (NARANJO) DE 2MTS | PZA | 4.00000 | $300.00
2.11 | OBRAS EXTERIORES | PL-COCOS NUC | COCOS NUCIFERA | PZA | 7.00000 | $3500.00
2.11 | OBRAS EXTERIORES | PL-CODIAEUM VAR | PLANTA DE ORNATO LLAMANDA CODIAEUM VARIEGATUM | PZA | 71.00000 | $150.00
2.11 | OBRAS EXTERIORES | PL-DURANTA GOL | PLANTA DE ORNATO LLAMANDA DURANTA GOLDEN | PZA | 554.00000 | $15.00
2.11 | OBRAS EXTERIORES | PL-DURANTA REPEN | PLANTA DE ORNATO LLAMANDA DURANTA REPENS | PZA | 63.00000 | $15.00
2.11 | OBRAS EXTERIORES | PL-HIBISCUS | PLANTA DE ORNATO HIBISCUS | PZA | 207.00000 | $50.00
2.11 | OBRAS EXTERIORES | PL-LLAMANDA ABUTIL | PLANTA DE ORNATO LLAMANDA ABUTILON | PZA | 20.00000 | $25.00
2.11 | OBRAS EXTERIORES | PL-LLAMANDA ALOC | PLANTA DE ORNATO LLAMANDA ALOCASIA MACRORRHIZA | PZA | 44.00000 | $75.00
2.11 | OBRAS EXTERIORES | PL-LLAMANDA CICADA | PLANTA DE ORNATO LLAMANDA CICADA | PZA | 5.00000 | $1000.00
2.11 | OBRAS EXTERIORES | PL-LLAMANDA GARDEN | PLANTA DE ORNATO LLAMANDA GARDENIA JASMINOIDES | PZA | 57.00000 | $45.00
2.11 | OBRAS EXTERIORES | PL-LLAMANDA LANT | PLANTA DE ORNATO LLAMANDA LANTANA CAMARA | PZA | 29.00000 | $30.00
2.11 | OBRAS EXTERIORES | PL-LLAMANDA MUSA | PLANTA DE ORNATO LLAMANDA MUSA PARADISIACA | PZA | 7.00000 | $150.00
2.11 | OBRAS EXTERIORES | PL-LLAMANDA PITTOSP | PLANTA DE ORNATO LLAMANDA PITTOSPORUM TOBIRA | PZA | 8.00000 | $45.00
2.11 | OBRAS EXTERIORES | PL-LLAMANDA PYROS | PLANTA DE ORNATOA LLAMANDA PYROSTEGIA IGNEA | PZA | 5.00000 | $45.00
2.11 | OBRAS EXTERIORES | PL-LLAMANDA TIBOU | PLANTA DE ORNATO LLAMANDA TIBOUCHINA LEPIDOTA | PZA | 4.00000 | $70.00
2.11 | OBRAS EXTERIORES | PL-RAVENALA MAD | PLANTA DE ORNATO LLAMANDA RAVENALA MADAGASCARIENSIS | PZA | 5.00000 | $1500.00
2.11 | OBRAS EXTERIORES | PL-SANSEVIERIA | PLANTA DE ORNATO LLAMANDA SANSEVIERIA TRIFASCIATA | PZA | 242.00000 | $70.00
2.11 | OBRAS EXTERIORES | PL-TRASDESC | PLANTA DE ORNATO LLAMANDA TRANDESCANTIA PALLIDA | PZA | 1,319.00000 | $22.00
2.11 | OBRAS EXTERIORES | PLUMBAGO | PLUMBAGO | PZA | 10.00000 | $40.00
2.11 | OBRAS EXTERIORES | POLIN 1 | Polin 3 1/4"x3 1/4"x8 1/4 | pt | 11.86164 | $7.85
2.11 | OBRAS EXTERIORES | POLIN 2 | Polin 3 1/2 x3 1/2 x8 1/4 | pt | 0.64634 | $7.85
2.11 | OBRAS EXTERIORES | PRUEBA ACERO REF | PRUEBA ACERO REFUERZO | PBA | 0.00909 | $600.00
2.11 | OBRAS EXTERIORES | SOLD-E6013 | Soldadura electrodo serie E-6013 de 1/8" marca Infra. | kg | 0.10493 | $63.90
2.11 | OBRAS EXTERIORES | TABLON | Tablon de 1 1/2 x12 x8 | pt | 0.16921 | $17.58
2.11 | OBRAS EXTERIORES | TEPETATE | TEPETATE (MATERIAL LIMO-ARENOSO) | m3 | 264.40100 | $90.00
2.11 | OBRAS EXTERIORES | TIERRA LAMA | Tierra lama | m3 | 26.05400 | $580.00
2.11 | OBRAS EXTERIORES | TIERRA VEGETAL | TIERRA VEGETAL | M3 | 4.94000 | $300.00
2.11 | OBRAS EXTERIORES | TOPÓGRAFO | TOPÓGRAFO | jor | 3.28172 | $792.58
2.11 | OBRAS EXTERIORES | VAR #3 KG | VARILLA DE 3/8", N° 3 | KG | 18.71613 | $12.30
2.11 | OBRAS EXTERIORES | VAR #6 | VARILLA DE 3/4", N° 6 | KG | 26.23200 | $8.30
2.12 | ACCESO | % HERR MEN | Herramienta menor | (%)mo | 0.03000 | $865.48
2.12 | ACCESO | 00-00011 | HERRAMIENTA MENOR | (%)mo | 0.04000 | $324.00
2.12 | ACCESO | 00-00012 | HERRAMIENTA MENOR | (%)mo | 0.08000 | $395.16
2.12 | ACCESO | 00-0010 | PEON | JOR | 0.45696 | $280.83
2.12 | ACCESO | 0080-01 | ALAMBRON LISO DE 1/4" ( NO. 2 ) | KG | 11.07450 | $12.80
2.12 | ACCESO | 0082-05 | ALAMBRE RECOCIDO | KG | 3.72000 | $15.50
2.12 | ACCESO | 0084-00 | VARILLA GRADO 42 NM-B-6 F'Y=4200 KG/CM² DIAMETRO DEL No. 3 (3/8") HASTA EL No. 12 (1 1/2") | KG | 15.01890 | $12.40
2.12 | ACCESO | 0100-00 | CLAVO DE 2 1/2" A 3 1/2" | KG | 1.81140 | $18.20
2.12 | ACCESO | 01-0070 | AYUDANTE DE FIERRERO | JOR | 0.49998 | $264.87
2.12 | ACCESO | 01-0310 | OFICIAL ALBAÑIL | JOR | 0.40002 | $416.65
2.12 | ACCESO | 01-0330 | FIERRERO OBRA NEGRA | JOR | 0.49998 | $462.51
2.12 | ACCESO | 01-0780 | OPERADOR DE REVOLVEDORA DE 1 SACO | JOR | 0.00813 | $216.66
2.12 | ACCESO | 01-1000 | CABO | JOR | 0.09325 | $629.64
2.12 | ACCESO | 0300-03 | CEMENTO NORMAL GRIS TIPO I EN SACO | TON | 0.11458 | $2586.20
2.12 | ACCESO | 0302-05 | AGUA DE TOMA MUNICIPAL | M3 | 0.57758 | $26.63
2.12 | ACCESO | 0302-20 | ARENA AZUL DE MINA | M3 | 0.14878 | $241.67
2.12 | ACCESO | 0302-30 | GRAVA TRITURADA CONTROLADA DE 3/4" | M3 | 0.17715 | $241.67
2.12 | ACCESO | 03-4010 | VIBRADOR PARA CONCRETO LIFAN 168F 6.5 H.P. LONGITUD 14 PIES | HORA | 1.20000 | $25.33
2.12 | ACCESO | 03-4050 | REVOLVEDORA PARA CONCRETO FELSA DE COBRE FIJO 8 H.P. 1 SACO | HORA | 0.07418 | $53.46
2.12 | ACCESO | 04-4400 | CAMION DE VOLTEO KODIAK DE 7 M3 MOTOR DIESEL 140 H.P. | HORA | 1.05322 | $508.19
2.12 | ACCESO | 0950-05 | DIESEL | LT | 5.70000 | $11.87
2.12 | ACCESO | 1500 | Esmeriladora con plato cubre astilla modelo 1752 potencia 2 000 w a 6 500 marca Bosch. | hora | 42.66841 | $14.18
2.12 | ACCESO | 1900-05 | MADERA DE PINO DE 3A. EN DUELA DE 3/4" X 4" X 8´ 1/4" | PT | 9.43074 | $19.85
2.12 | ACCESO | 1900-10 | MADERA DE PINO DE 3A. EN BARROTE DE 1 1/2" X 3 1/4" X 8´ 1/4" | PT | 5.78916 | $9.39
2.12 | ACCESO | 1900-15 | MADERA DE PINO DE 3A. EN POLIN DE 3 1/4" X 3 1/4" X 8´ 1/4" | PT | 10.20522 | $8.09
2.12 | ACCESO | 1ACCO | Carpintero para cimbras | Jor | 0.09770 | $345.77
2.12 | ACCESO | 1ACCY | Ayudante carpintero para cimbras | Jor | 0.09770 | $229.51
2.12 | ACCESO | 1AZC1 | Cabo de oficiales | jor | 0.00977 | $518.10
2.12 | ACCESO | 2HER | Herramienta menor | (%)mo | 0.02000 | $61.26
2.12 | ACCESO | 98-003 | CAMION PIPA 8000 LTS CON MOTOR DE 170 HP M.BENZ | HR | 0.12250 | $437.37
2.12 | ACCESO | 98-004 | CAMION VOLTEO 7M3 MERCEDES BENZ DE 170 H.P. | HR | 1.47000 | $442.27
2.12 | ACCESO | 98-020 | MOTONIVELADORA CATERPILLAR 120H 140 HP | HR | 0.24500 | $647.47
2.12 | ACCESO | 98-026 | CARGADOR RETROEXCAVADOR CAT-416C 75 HP., CAPACIDAD DE CUCHARON 0.75 M3 | hora | 0.47717 | $263.12
2.12 | ACCESO | 98-034 | COMPACTADOR DE TAMBOR LISO VIBRATORIO CATERPILLAR CS 531D 145 HP. 9.489 TON Y 2.13 M DE TAMBOR | HR | 0.24500 | $479.50
2.12 | ACCESO | 98-042 | GRUA HIAB MONTADA SOBRE CAMION 170 HP 6 TON | hora | 14.48850 | $756.33
2.12 | ACCESO | ACEITE LINAZA | ACEITE LINAZA | LT | 66.08380 | $60.00
2.12 | ACCESO | AGUA | AGUA DE TOMA | M3 | 3.78887 | $30.00
2.12 | ACCESO | AGUA M3 B | AGUA EN GARZA | M3 | 2.71812 | $13.50
2.12 | ACCESO | ALAMBRE | ALAMBRE RECOCIDO | KG | 22.61676 | $16.00
2.12 | ACCESO | ALAMBRON KG | ALAMBRON Fy= 2530 KG/CM² (ROLLO DE 5 A 100 KG) DIAMETRO 1/4", 6.3 MM. | Kg | 77.48814 | $9.60
2.12 | ACCESO | ALBAÑIL | ALBAÑIL | jor | 9.90473 | $454.64
2.12 | ACCESO | AMAPE-322 | Andamio metálico a base tubular y hasta 4.0 mts de altura. | renta/di | 1.14288 | $14.86
2.12 | ACCESO | ANDAMIO TUB 2MB | Andamio tubular de 2 m, con ruedas, plataforma y barras, marca Atlas. | r/d | 4.80982 | $46.04
2.12 | ACCESO | ANDAMIO TUB 4MB | Andamio tubular de 4 m, con ruedas, plataforma y barras, marca Atlas. | r/d | 0.39000 | $58.00
2.12 | ACCESO | ARENA | ARENA | M3 | 8.10404 | $241.00
2.12 | ACCESO | AYUD EBANISTA | AYUD EBANISTA | jor | 40.67479 | $629.16
2.12 | ACCESO | AYUD PAILERO | AYUD PAILERO | jor | 0.43913 | $310.13
2.12 | ACCESO | AYUDANTE GENERAL | AYUDANTE GENERAL | jor | 33.45748 | $294.79
2.12 | ACCESO | AZULEJERO | AZULEJERO | jor | 6.53891 | $455.41
2.12 | ACCESO | BARROTE 1 | Barrote 1 1/2 x 4 x 8 | pt | 0.11065 | $13.83
2.12 | ACCESO | BARROTE 2 | Barrote 1 1/2"x3"x8 1/4 | pt | 2.06576 | $15.16
2.12 | ACCESO | BARROTE 3 | Barrote 1 1/2"x4"x8 1/4 | pt | 12.54600 | $13.83
2.12 | ACCESO | BASE GREÑŸA | MATERIAL DE BASE EN GREÑA DE MINA | M3 | 6.61500 | $45.68
2.12 | ACCESO | BLOCK 10X20X40 | Block muro concreto RBH-60 ENTERO 10 x 20 x 40 (11 kg/pza) | mill | 0.16500 | $10220.00
2.12 | ACCESO | BOMBEO 16 M | Bombeo de concreto premezclado de 0 a 16 metros de altura con bomba estacionaria. Lacosa | m3 | 1.05060 | $320.00
2.12 | ACCESO | BROCA METAL | Broca para metal con cobalto de 41mm. (1 5/8") de diámetro con zanco reductor de 13mm. (1/2") mca. Truper | pza | 3.37792 | $580.26
2.12 | ACCESO | C990140-3000 | Revolvedora de concreto Joper capacidad de 1 saco modelo R2 con motor a gasolina 8 hp Magnum Kolher trompo 30/35 r.p. | h | 3.57222 | $53.88
2.12 | ACCESO | C990150-1005 | Soldadora eléctrica para 300 amperes 2 fases 60 hertz de corriente alterna con cable y porta electrodo marca MILLERMATIC modelo AC-300 | h | 3.98238 | $5.75
2.12 | ACCESO | C990150-2005 | Soldadora Lincon SAE 300 amp. K1277 mot. Perkins 4236 4 cil 60 hp 1600 r.p.m. (sin operador). | h | 0.13450 | $132.62
2.12 | ACCESO | C990180-1510 | Nivel topográfico basculante con precisión de +/- 2 mm/km nivelado aumentos del lente de 40 x imagen directa y tripie marca keuffel & esser co modelo dummpy. | h | 0.56362 | $.56
2.12 | ACCESO | C990215-1500 | Esmeriladora con plato cubre astilla modelo 1752 potencia 2 000 w a 6 500 marca Bosch. | h | 0.12105 | $14.19
2.12 | ACCESO | C990215-2005 | Equipo de Oxiacetileno para corte (incluye accesorios y consumos) con operador. | h | 1.56095 | $59.50
2.12 | ACCESO | C990220-1000 | Taladro de 5/8 modelo 1126277 con perforación máxima 25 mm con motor eléctrico a 600 w 115v/60h r.p.m. 550/1 200 marca Bosch. | h | 17.77850 | $7.63
2.12 | ACCESO | CABO | CABO | jor | 4.11889 | $629.64
2.12 | ACCESO | CADENERO | CADENERO | jor | 0.09628 | $277.74
2.12 | ACCESO | CAMION VOLTEO 7M3 | CAMION VOLTEO DE 7 M3,140 H.P. | HORA | 0.08807 | $567.63
2.12 | ACCESO | CARP CIMBRA | Carpintero para cimbras | jor | 3.29885 | $422.31
2.12 | ACCESO | CEM-CPC30R | Cemento Tolteca CPC 30 R (cemento portland compuesto) | Ton | 2.02467 | $2586.20
2.12 | ACCESO | CEMENTO GRIS TON | Cemento Gris Normal Tipo I | ton | 2.21374 | $2586.20
2.12 | ACCESO | CEPILLO V | Carda cepillo doble en "V" | pza | 0.01167 | $461.29
2.12 | ACCESO | CERROJO | Cerrojo sencillo llave exterior y mariposa interior, marca Tesa modelo 516. | pza | 0.25000 | $195.19
2.12 | ACCESO | CERROJO-01 | Cerrojo | pieza | 1.00000 | $55.24
2.12 | ACCESO | CHAFLAN | CHAFLAN DE MADERA 3/4"x 3/4" x 8 | ML | 5.63750 | $3.00
2.12 | ACCESO | CHAPA CERR | Cerradura p/zaguan normal marca Lock | pza | 0.25000 | $91.30
2.12 | ACCESO | CIAMP157 | Tablon de 1 1/2"x12"x8' de 2da | pt | 4.88476 | $17.58
2.12 | ACCESO | CLAVO 2 1/2 | CLAVO DE 2 1/2" | KG | 1.73329 | $12.10
2.12 | ACCESO | CLAVO 2-4" | Clavo c/cabeza de 2 -4 | kg | 26.76798 | $15.10
2.12 | ACCESO | CLAVO ST | CLAVOS CON CABEZA ESTANDAR, 3 1/2" LONGITUD. | KG | 7.63446 | $12.10
2.12 | ACCESO | CMC-22880 | Pasadores galvanizados | pza | 2.00000 | $33.04
2.12 | ACCESO | CMC-61965 | Antioxidante primario | lts | 3.00000 | $50.49
2.12 | ACCESO | COL-MAD-30X30X3.40 | COLUMNA DE MADERA DE PINO DE PRIMERA CALIDAD, DE SECCION 0.30 X 0.30 Y 3.40 MTS. DE ALTURA | PZA | 22.29000 | $4300.00
2.12 | ACCESO | CONCR PREM 200 | Concreto premez. fc=200 kg/cm2 RN,tma= 20mm rev 14 clase 2 grd B bombeable | m3 | 1.05060 | $960.00
2.12 | ACCESO | CURAFEST | Curafest rojo (Fester) | L | 0.51503 | $31.48
2.12 | ACCESO | DIESEL | DIESEL | LT | 31.83250 | $17.35
2.12 | ACCESO | DISCO ABRASIV 7" | Disco abrasivo de 18 cms. (7") ABT-380 para desbaste ligero y corte de metal, marca Truper | pza | 0.06370 | $74.00
2.12 | ACCESO | DUELA 1" | Duela 1" x4"x8 1/4 | pt | 21.09360 | $14.18
2.12 | ACCESO | DUELA 3/4" | Duela 3/4 x 4 x 8 | pt | 0.14795 | $16.02
2.12 | ACCESO | DUELA PINO 3A 3 | DUELA DE PINO DE 3A 3/4" X 3 1/2" X 8.25 | PZA | 31.64896 | $11.75
2.12 | ACCESO | EBANISTA | EBANISTA | jor | 40.67479 | $792.58
2.12 | ACCESO | ESCALERILLA 10 | Escalerilla de 10 cms. para refuerzo en muro, marca Deacero | tmo/3m | 11.94600 | $13.36
2.12 | ACCESO | ESTADALERO | ESTADALERO | jor | 0.09628 | $277.74
2.12 | ACCESO | FESTERMIX 19 LT | Festermix 19 lt | pza | 0.69406 | $340.87
2.12 | ACCESO | FIERRERO | FIERRERO | jor | 3.36038 | $422.73
2.12 | ACCESO | GARP-071 | tejuelos | pza | 2.00000 | $29.32
2.12 | ACCESO | GARP-223 | Soldadura infra 6013 | Kg | 2.50000 | $26.00
2.12 | ACCESO | GRAVA | GRAVA 3/4" | M3 | 4.14231 | $241.00
2.12 | ACCESO | GRAVA 1/4" | GRAVA 1/4" | M3 | 0.33945 | $125.65
2.12 | ACCESO | HERRERO | HERRERO | jor | 6.83397 | $454.64
2.12 | ACCESO | HESEG-001 | Porcentaje de Equipo de Seguridad | (%)mo | 0.02000 | $865.48
2.12 | ACCESO | HM | Herramienta menor | (%)mo | 0.03000 | $88704.48
2.12 | ACCESO | IMP SBS 3.5 | (PP) MEMBRANA ALKOAT VG-35T SBS FIBRA DE VIDRIO 3.5 MM ESP. | M2 | 89.16546 | $150.95
2.12 | ACCESO | IMPERMEABILIZADOR | IMPERMEABILIZADOR | jor | 1.56940 | $465.73
2.12 | ACCESO | LAM-NLC18M2 | Lamina negra lisa cal. 18 9.77kg/m2 | M2 | 2.82450 | $165.00
2.12 | ACCESO | LIJA AGUA | Lija Truper para agua G-100 Liag-100 c/ 25 pzas. | pza | 0.10080 | $8.20
2.12 | ACCESO | MAAND001 | Andamio tubular de 4 m, con ruedas, plataforma y barras, marca Atlas. | r/d | 6.51301 | $53.50
2.12 | ACCESO | MADERA PINO 3A 2B | MADERA DE PINO DE 3RA. DE 2" X 4" X 8.25 | PT | 23.88957 | $11.00
2.12 | ACCESO | MADERA PINO 3A 3MB | MADERA DE PINO DE 3a. DE 3 1/2" X 3 1/2" X 8 1/4" | PT | 30.21454 | $8.42
2.12 | ACCESO | MADERA PINO 3A 4B | MADERA DE PINO DE 3RA. DE 4"X6"X8.25´ | PT | 0.03215 | $8.00
2.12 | ACCESO | MADERA PINO 3A M | MADERA DE PINO DE 3RA. DE 1/2"X2"X8.25´ | PT | 0.24539 | $7.00
2.12 | ACCESO | MALLA 66/1010 | Malla electrosoldada 6x6/10x10, rollo de 100 m2 | m2 | 120.12700 | $10.00
2.12 | ACCESO | MASP-0067 | Ptr calibre 14 | pieza | 5.50000 | $201.30
2.12 | ACCESO | MASP-0069 | Biveles o brazo para zaguan | pieza | 2.00000 | $37.23
2.12 | ACCESO | MASP-0080 | Tubular en calibre 18 con una longitud de 6 metros 2"x1" | pieza | 15.00000 | $123.54
2.12 | ACCESO | MOCA-002 | Ayudante General | jor | 1.14288 | $337.40
2.12 | ACCESO | MOCA-009 | Pintor | jor | 1.14288 | $362.98
2.12 | ACCESO | MOCA-013 | Cabo de oficios | jor | 0.11429 | $568.95
2.12 | ACCESO | NUM-EXT | LETRA O NUMERO PARA EXTERIOR DE ALUMINIO ANODIZADO NATURAL,CON FIJACION OCULTA A MURO | PZA | 2.00000 | $415.34
2.12 | ACCESO | PAILERO | PAILERO | jor | 0.43913 | $465.73
2.12 | ACCESO | PENTACLOROFENOL | PENTACLOROFENOL | LT | 66.08380 | $51.00
2.12 | ACCESO | PEÓN | PEÓN | jor | 8.38234 | $280.83
2.12 | ACCESO | PIEDRA BRAZA | Piedra braza 6m3 viaje completo | m3 | 8.06400 | $165.00
2.12 | ACCESO | PINTOR | PINTOR | jor | 0.95003 | $468.08
2.12 | ACCESO | PINTURA ESM COMEX | Esmalte 100 colores regulares (esmalte sintetico) marca Comex. | cb/19L | 0.05292 | $2958.00
2.12 | ACCESO | PINTURA VIN BCO | PINTURA VINILICA VINIMEX COMEX COLOR BLANCO. | LT | 5.10972 | $62.00
2.12 | ACCESO | PL-1/4 | PLACA DE 1/4" | KG | 177.78504 | $19.21
2.12 | ACCESO | POLIN 1 | Polin 3 1/4"x3 1/4"x8 1/4 | pt | 0.35226 | $7.85
2.12 | ACCESO | POLIN 2 | Polin 3 1/2 x3 1/2 x8 1/4 | pt | 8.43164 | $7.85
2.12 | ACCESO | PRIM ALKOAT | ADHESIVO PRIMARIO ALKOAT | LT | 12.55520 | $22.68
2.12 | ACCESO | PRIMER ANT | Primario anticorrosivo #3 rojo oxido, marca Comex. | cb/19L | 0.04104 | $980.00
2.12 | ACCESO | PRUEBA ACERO REF | PRUEBA ACERO REFUERZO | PBA | 0.09376 | $600.00
2.12 | ACCESO | PRUEBA LAB. ALAMBRON | PRUEBA LAB. ALAMBRON | pba | 0.05040 | $600.00
2.12 | ACCESO | PTC-C18 | Perfil Tubular Comercial Cal. 18 | kg | 32.76000 | $15.92
2.12 | ACCESO | RECO-072 | Sellador 5 x 1 reforzado clásico, 1 lt. reductor recomendado, agua limpia en una proporción de 3 partes de agua por 1 de sellador. | litro | 0.96000 | $28.90
2.12 | ACCESO | RECO-111 | Esmaltes alquidálicos anticorrosivos comex 100 mate y satinado blanco y negro, 1 lt. esmalte alquidalico modificado de secado rápido, para uso profesional en exteriores e interiores. | litro | 6.93600 | $68.00
2.12 | ACCESO | RECO-158 | Pasta automotiva | lts | 3.00000 | $85.00
2.12 | ACCESO | RECU-057 | Thinner tipo americano presentación de 1 lt., marca Comex. | litro | 3.60000 | $28.05
2.12 | ACCESO | SELLADOR VIN C | SELLADOR VINILICO COMEX 5X1. | CBTA | 0.39600 | $451.30
2.12 | ACCESO | SOLDADOR | SOLDADOR | jor | 0.90493 | $474.33
2.12 | ACCESO | SOLDADORA | Soldadora Lincon SAE 300 amp. K1277 mot. Perkins 4236 4 cil 60 hp 1600 r.p.m. (sin operador). | hora | 0.68640 | $132.62
2.12 | ACCESO | SOLD-E6013 | Soldadura electrodo serie E-6013 de 1/8" marca Infra. | kg | 2.78234 | $63.90
2.12 | ACCESO | SOLD-E6018 | Soldadura E-6018 de 1/8" a 1/4"(3 a 6mm) | kg | 1.87200 | $36.00
2.12 | ACCESO | SOLD-E7018 | Soldadura serie E-7018 de 1/8" | kg | 6.08880 | $52.00
2.12 | ACCESO | SOPLETE | SOPLETE DE GAS BUTANO | LT | 14.98071 | $5.50
2.12 | ACCESO | TABLON | Tablon de 1 1/2 x12 x8 | pt | 4.01852 | $17.58
2.12 | ACCESO | TEJA SANTA ANA | TEJA ROJA SANTA ANA | M2 | 78.47000 | $175.33
2.12 | ACCESO | THINNER | Thiner estandard comex | LT | 0.49194 | $20.00
2.12 | ACCESO | TOPÓGRAFO | TOPÓGRAFO | jor | 0.09746 | $792.58
2.12 | ACCESO | TRIPLAY 16 MM PZA | Triplay de 1.22x2.44m 16 mm 1c (pieza) | pza | 1.55499 | $420.00
2.12 | ACCESO | TRIPLAY DE 19 MM | TRIPLAY DE 19 MM | M2 | 82.39350 | $199.81
2.12 | ACCESO | VAR #3 KG | VARILLA DE 3/8", N° 3 | KG | 193.15096 | $12.30
2.12 | ACCESO | VAR #3 TON | Varilla de acero corrugada 3/8" No. 3, marca Aceros San Luis | Ton | 0.15280 | $12300.00
2.12 | ACCESO | VIGA MAD-15X25X6 | VIGA DE MADERA DE PINO DE PRIMERA CALIDAD, DE SECCION 0.15 X 0.25 X 6.00 MTS | PZA | 14.40000 | $3250.00
2.12 | ACCESO | YESO | YESO | Ton | 0.01848 | $850.00
2.13 | MUROS EN PATIO TRASERO | 04-4400 | CAMION DE VOLTEO KODIAK DE 7 M3 MOTOR DIESEL 140 H.P. | HORA | 2.30752 | $508.19
2.13 | MUROS EN PATIO TRASERO | 125100-1010 | Varilla de acero corrugada 1/2" No. 4 | Ton | 0.00083 | $12.30
2.13 | MUROS EN PATIO TRASERO | 125100-2005 | Alambre recocido Calibre 18 | kg | 0.62307 | $15.50
2.13 | MUROS EN PATIO TRASERO | 125100-7000 | Separador galvanizado cal 9 de 1.07 m largo, marca De Acero, atado de 100 pzas | pza | 0.08735 | $446.60
2.13 | MUROS EN PATIO TRASERO | 130100-1000 | Barrote 1 1/2 x 4 x 8 | pt | 4.80447 | $13.83
2.13 | MUROS EN PATIO TRASERO | 130100-1215 | Polin de 3 1/2 x3 1/2 regular | pt | 5.25987 | $7.85
2.13 | MUROS EN PATIO TRASERO | 175125-2010 | Clavo c/cabeza de 2 -4 | kg | 0.86940 | $18.20
2.13 | MUROS EN PATIO TRASERO | 3510 | Vibrador de Concreto mot. gasolina 8 hp Kolher flecha 14 cabezal AA48 de 17/8 (45mm). | hora | 0.51750 | $60.60
2.13 | MUROS EN PATIO TRASERO | 500165-2005 | Triplay de 1.22 x 2.44 m 16 mm 1 cara | m2 | 1.14057 | $124.29
2.13 | MUROS EN PATIO TRASERO | 500165-3045 | Duela 3/4 x 4 x 8 | pt | 0.58167 | $16.02
2.13 | MUROS EN PATIO TRASERO | 98-003 | CAMION PIPA 8000 LTS CON MOTOR DE 170 HP M.BENZ | HR | 0.22425 | $437.37
2.13 | MUROS EN PATIO TRASERO | 98-004 | CAMION VOLTEO 7M3 MERCEDES BENZ DE 170 H.P. | HR | 2.69100 | $442.27
2.13 | MUROS EN PATIO TRASERO | 98-020 | MOTONIVELADORA CATERPILLAR 120H 140 HP | HR | 0.44850 | $647.47
2.13 | MUROS EN PATIO TRASERO | 98-026 | CARGADOR RETROEXCAVADOR CAT-416C 75 HP., CAPACIDAD DE CUCHARON 0.75 M3 | hora | 1.04545 | $263.12
2.13 | MUROS EN PATIO TRASERO | 98-034 | COMPACTADOR DE TAMBOR LISO VIBRATORIO CATERPILLAR CS 531D 145 HP. 9.489 TON Y 2.13 M DE TAMBOR | HR | 0.44850 | $479.50
2.13 | MUROS EN PATIO TRASERO | AGUA | AGUA DE TOMA | M3 | 3.33686 | $30.00
2.13 | MUROS EN PATIO TRASERO | AGUA M3 B | AGUA EN GARZA | M3 | 8.29500 | $13.50
2.13 | MUROS EN PATIO TRASERO | ALAMBRE | ALAMBRE RECOCIDO | KG | 15.38259 | $16.00
2.13 | MUROS EN PATIO TRASERO | ALAMBRON KG | ALAMBRON Fy= 2530 KG/CM² (ROLLO DE 5 A 100 KG) DIAMETRO 1/4", 6.3 MM. | Kg | 90.74090 | $9.60
2.13 | MUROS EN PATIO TRASERO | ALBAÑIL | ALBAÑIL | jor | 37.63575 | $454.64
2.13 | MUROS EN PATIO TRASERO | ARENA | ARENA | M3 | 9.30811 | $241.00
2.13 | MUROS EN PATIO TRASERO | AYUDANTE GENERAL | AYUDANTE GENERAL | jor | 44.63880 | $294.79
2.13 | MUROS EN PATIO TRASERO | BARROTE 1 | Barrote 1 1/2 x 4 x 8 | pt | 0.44979 | $13.83
2.13 | MUROS EN PATIO TRASERO | BASE GREÑŸA | MATERIAL DE BASE EN GREÑA DE MINA | M3 | 12.10950 | $45.68
2.13 | MUROS EN PATIO TRASERO | BLOCK 10X20X40 | Block muro concreto RBH-60 ENTERO 10 x 20 x 40 (11 kg/pza) | mill | 1.56177 | $10220.00
2.13 | MUROS EN PATIO TRASERO | C990140-3000 | Revolvedora de concreto Joper capacidad de 1 saco modelo R2 con motor a gasolina 8 hp Magnum Kolher trompo 30/35 r.p. | h | 2.72304 | $53.88
2.13 | MUROS EN PATIO TRASERO | C990140-3510 | Vibrador de Concreto mot. gasolina 8 hp Kolher flecha 14 cabezal AA48 de 17/8 (45mm). | hr | 0.68227 | $50.08
2.13 | MUROS EN PATIO TRASERO | C990150-1005 | Soldadora eléctrica para 300 amperes 2 fases 60 hertz de corriente alterna con cable y porta electrodo marca MILLERMATIC modelo AC-300 | h | 0.01078 | $5.75
2.13 | MUROS EN PATIO TRASERO | C990180-1510 | Nivel topográfico basculante con precisión de +/- 2 mm/km nivelado aumentos del lente de 40 x imagen directa y tripie marca keuffel & esser co modelo dummpy. | h | 0.17213 | $.56
2.13 | MUROS EN PATIO TRASERO | C990215-2005 | Equipo de Oxiacetileno para corte (incluye accesorios y consumos) con operador. | h | 0.01380 | $59.50
2.13 | MUROS EN PATIO TRASERO | CABLE MANILA 1" | Cable manila 1" 2.5 ml x kg. | m | 1.29339 | $12.17
2.13 | MUROS EN PATIO TRASERO | CABO | CABO | jor | 5.55385 | $629.64
2.13 | MUROS EN PATIO TRASERO | CADENERO | CADENERO | jor | 0.02941 | $277.74
2.13 | MUROS EN PATIO TRASERO | CAMION VOLTEO 7M3 | CAMION VOLTEO DE 7 M3,140 H.P. | HORA | 0.02690 | $567.63
2.13 | MUROS EN PATIO TRASERO | CANTERA 40X40X2 | CANTERA LAMINADA 40X40X2 CMS | M2 | 129.33900 | $155.00
2.13 | MUROS EN PATIO TRASERO | CARP CIMBRA | Carpintero para cimbras | jor | 2.51447 | $422.31
2.13 | MUROS EN PATIO TRASERO | CEM-CPC30R | Cemento Tolteca CPC 30 R (cemento portland compuesto) | Ton | 2.31414 | $2586.20
2.13 | MUROS EN PATIO TRASERO | CEMENTO GRIS TON | Cemento Gris Normal Tipo I | ton | 2.79662 | $2586.20
2.13 | MUROS EN PATIO TRASERO | CHAFLAN | CHAFLAN DE MADERA 3/4"x 3/4" x 8 | ML | 5.50000 | $3.00
2.13 | MUROS EN PATIO TRASERO | CLAVO 2 1/2 | CLAVO DE 2 1/2" | KG | 2.60988 | $12.10
2.13 | MUROS EN PATIO TRASERO | CLAVO 2-4" | Clavo c/cabeza de 2 -4 | kg | 0.03373 | $15.10
2.13 | MUROS EN PATIO TRASERO | CLAVO ST | CLAVOS CON CABEZA ESTANDAR, 3 1/2" LONGITUD. | KG | 1.88125 | $12.10
2.13 | MUROS EN PATIO TRASERO | CURAFEST | Curafest rojo (Fester) | L | 0.92715 | $31.48
2.13 | MUROS EN PATIO TRASERO | DIESEL | DIESEL | LT | 26.17640 | $17.35
2.13 | MUROS EN PATIO TRASERO | DUELA 3/4" | Duela 3/4 x 4 x 8 | pt | 0.44979 | $16.02
2.13 | MUROS EN PATIO TRASERO | DUELA PINO 3A 3 | DUELA DE PINO DE 3A 3/4" X 3 1/2" X 8.25 | PZA | 43.25440 | $11.75
2.13 | MUROS EN PATIO TRASERO | ESCALERILLA 10 | Escalerilla de 10 cms. para refuerzo en muro, marca Deacero | tmo/3m | 56.27986 | $13.36
2.13 | MUROS EN PATIO TRASERO | ESTADALERO | ESTADALERO | jor | 0.02941 | $277.74
2.13 | MUROS EN PATIO TRASERO | FESTERMIX 19 LT | Festermix 19 lt | pza | 0.34864 | $340.87
2.13 | MUROS EN PATIO TRASERO | FIERRERO | FIERRERO | jor | 4.41606 | $422.73
2.13 | MUROS EN PATIO TRASERO | GRAVA | GRAVA 3/4" | M3 | 4.60823 | $241.00
2.13 | MUROS EN PATIO TRASERO | GRAVA 1/4" | GRAVA 1/4" | M3 | 0.61108 | $125.65
2.13 | MUROS EN PATIO TRASERO | HERRERO | HERRERO | jor | 0.04311 | $454.64
2.13 | MUROS EN PATIO TRASERO | HM | Herramienta menor | (%)mo | 0.03000 | $40538.44
2.13 | MUROS EN PATIO TRASERO | LAM-ANTID-GALV C12 | Lámina antiderrapante galvanizada Calibre 12 fundida con figura de barra. (92 x 244 cm = 2.24 m2 - 25 kg/m2) | m2 | 0.01992 | $314.00
2.13 | MUROS EN PATIO TRASERO | MADERA PINO 3A 2B | MADERA DE PINO DE 3RA. DE 2" X 4" X 8.25 | PT | 33.72029 | $11.00
2.13 | MUROS EN PATIO TRASERO | MADERA PINO 3A 3MB | MADERA DE PINO DE 3a. DE 3 1/2" X 3 1/2" X 8 1/4" | PT | 29.47760 | $8.42
2.13 | MUROS EN PATIO TRASERO | MADERA PINO 3A 4B | MADERA DE PINO DE 3RA. DE 4"X6"X8.25´ | PT | 0.18477 | $8.00
2.13 | MUROS EN PATIO TRASERO | MADERA PINO 3A M | MADERA DE PINO DE 3RA. DE 1/2"X2"X8.25´ | PT | 1.41041 | $7.00
2.13 | MUROS EN PATIO TRASERO | MALACATE | Malacate 1000 kg 30 dias | pza | 0.08623 | $4900.00
2.13 | MUROS EN PATIO TRASERO | PEÓN | PEÓN | jor | 11.70078 | $280.83
2.13 | MUROS EN PATIO TRASERO | POLIN 1 | Polin 3 1/4"x3 1/4"x8 1/4 | pt | 0.10758 | $7.85
2.13 | MUROS EN PATIO TRASERO | POLIN 2 | Polin 3 1/2 x3 1/2 x8 1/4 | pt | 0.56224 | $7.85
2.13 | MUROS EN PATIO TRASERO | PRUEBA ACERO REF | PRUEBA ACERO REFUERZO | PBA | 0.13285 | $600.00
2.13 | MUROS EN PATIO TRASERO | PRUEBA LAB. ALAMBRON | PRUEBA LAB. ALAMBRON | pba | 0.05903 | $600.00
2.13 | MUROS EN PATIO TRASERO | PTR 3" | Perfil de acero OR (PTR) estructural de 76 x 76 x 3.18 mm (3 x 3 x 1/8"), blanco (7.20 kg/m) | kg | 1.67623 | $12.70
2.13 | MUROS EN PATIO TRASERO | RODAJA | Rodaja de horquilla fija de placa acabado galvanizado con rueda de hule de 102 mm (6"), marca Gimex ( 14RODAJA31SM) | pza | 0.08623 | $105.46
2.13 | MUROS EN PATIO TRASERO | SOLD-E7018 | Soldadura serie E-7018 de 1/8" | kg | 0.04122 | $52.00
2.13 | MUROS EN PATIO TRASERO | TABLON | Tablon de 1 1/2 x12 x8 | pt | 0.56224 | $17.58
2.13 | MUROS EN PATIO TRASERO | TOPÓGRAFO | TOPÓGRAFO | jor | 0.02976 | $792.58
2.13 | MUROS EN PATIO TRASERO | TRIPLAY 16 MM PZA | Triplay de 1.22x2.44m 16 mm 1c (pieza) | pza | 0.95880 | $420.00
2.13 | MUROS EN PATIO TRASERO | VAR #3 KG | VARILLA DE 3/8", N° 3 | KG | 273.66429 | $12.30
2.13 | MUROS EN PATIO TRASERO | VAR #3 TON | Varilla de acero corrugada 3/8" No. 3, marca Aceros San Luis | Ton | 0.02421 | $12300.00
2.14 | ESCULTURA | AGUA | AGUA DE TOMA | M3 | 0.02765 | $30.00
2.14 | ESCULTURA | ALBAÑIL | ALBAÑIL | jor | 0.68750 | $454.64
2.14 | ESCULTURA | ARENA | ARENA | M3 | 0.11642 | $241.00
2.14 | ESCULTURA | AYUDANTE GENERAL | AYUDANTE GENERAL | jor | 0.68943 | $294.79
2.14 | ESCULTURA | C990150-1005 | Soldadora eléctrica para 300 amperes 2 fases 60 hertz de corriente alterna con cable y porta electrodo marca MILLERMATIC modelo AC-300 | h | 0.00048 | $5.75
2.14 | ESCULTURA | C990215-2005 | Equipo de Oxiacetileno para corte (incluye accesorios y consumos) con operador. | h | 0.00062 | $59.50
2.14 | ESCULTURA | CABLE MANILA 1" | Cable manila 1" 2.5 ml x kg. | m | 0.05775 | $12.17
2.14 | ESCULTURA | CABO | CABO | jor | 0.06894 | $629.64
2.14 | ESCULTURA | CANTERA 40X40X2 | CANTERA LAMINADA 40X40X2 CMS | M2 | 5.77500 | $155.00
2.14 | ESCULTURA | CEMENTO GRIS TON | Cemento Gris Normal Tipo I | ton | 0.04470 | $2586.20
2.14 | ESCULTURA | HERRERO | HERRERO | jor | 0.00193 | $454.64
2.14 | ESCULTURA | HM | Herramienta menor | (%)mo | 0.03000 | $560.09
2.14 | ESCULTURA | LAM-ANTID-GALV C12 | Lámina antiderrapante galvanizada Calibre 12 fundida con figura de barra. (92 x 244 cm = 2.24 m2 - 25 kg/m2) | m2 | 0.00089 | $314.00
2.14 | ESCULTURA | MALACATE | Malacate 1000 kg 30 dias | pza | 0.00385 | $4900.00
2.14 | ESCULTURA | PTR 3" | Perfil de acero OR (PTR) estructural de 76 x 76 x 3.18 mm (3 x 3 x 1/8"), blanco (7.20 kg/m) | kg | 0.07484 | $12.70
2.14 | ESCULTURA | RODAJA | Rodaja de horquilla fija de placa acabado galvanizado con rueda de hule de 102 mm (6"), marca Gimex ( 14RODAJA31SM) | pza | 0.00385 | $105.46
2.14 | ESCULTURA | SOLD-E7018 | Soldadura serie E-7018 de 1/8" | kg | 0.00184 | $52.00
2.15 | FUENTE DE PARED | FUENTE 45" | FUENTE DECORATIVA DE 45" DE LARGO | PZA | 1.00000 | $20664.70
2.16 | LIMPIEZA | 98-004 | CAMION VOLTEO 7M3 MERCEDES BENZ DE 170 H.P. | HR | 44.46360 | $442.27
2.16 | LIMPIEZA | 98-026 | CARGADOR RETROEXCAVADOR CAT-416C 75 HP., CAPACIDAD DE CUCHARON 0.75 M3 | hora | 0.00000 | $263.12
2.16 | LIMPIEZA | ACIDO M | Acido muriatico | LT | 370.53000 | $5.70
2.16 | LIMPIEZA | AGUA M3 B | AGUA EN GARZA | M3 | 370.53000 | $13.50
2.16 | LIMPIEZA | AYUDANTE GENERAL | AYUDANTE GENERAL | jor | 51.87420 | $294.79
2.16 | LIMPIEZA | CABO | CABO | jor | 13.41319 | $629.64
2.16 | LIMPIEZA | CLAVO 2 1/2 | CLAVO DE 2 1/2" | KG | 0.27716 | $12.10
2.16 | LIMPIEZA | CLAVO ST | CLAVOS CON CABEZA ESTANDAR, 3 1/2" LONGITUD. | KG | 0.41859 | $12.10
2.16 | LIMPIEZA | DETERGENTE | DETERGENTE EN POLVO | KG | 555.79500 | $14.00
2.16 | LIMPIEZA | FACHEME | Herramienta menor | (%)mo | 0.03000 | $19114.95
2.16 | LIMPIEZA | HM | Herramienta menor | (%)mo | 0.03000 | $46837.90
2.16 | LIMPIEZA | MADERA PINO 3A 2B | MADERA DE PINO DE 3RA. DE 2" X 4" X 8.25 | PT | 12.53318 | $11.00
2.16 | LIMPIEZA | MADERA PINO 3A 4B | MADERA DE PINO DE 3RA. DE 4"X6"X8.25´ | PT | 1.22275 | $8.00
2.16 | LIMPIEZA | MADERA PINO 3A M | MADERA DE PINO DE 3RA. DE 1/2"X2"X8.25´ | PT | 9.33365 | $7.00
2.16 | LIMPIEZA | PEÓN | PEÓN | jor | 82.25766 | $280.83